## 封-1招标工程量清单
桂林市秀峰区田心里村饮水安装巩固提升
工程
招 标 工 程 量 清 单
招 标 人:
(单位盖章)
造价咨询人:
(单位盖章)
封-1

## 扉-1招标工程量清单
桂林市秀峰区田心里村饮水安装巩固提升工程
工程
招 标 工 程 量 清 单
招标人: |  |  | 造价咨询人:
|  | (单位盖章) |  | (单位资质专用章)
法定代表人 或其授权人: |  |  | 法定代表人 或其授权人:
|  | (签字或盖章) |  | (签字或盖章)
编制人: |  |  | 复核人:
|  | (造价人员签字) |  | (造价工程师签字盖专用章)
编制时间: |  |  | 复核时间:
扉-1

## 表-01总说明
总 说 明
工程名称:桂林市秀峰区田心里村饮水安装巩固提升工程 | 第1页 共1页
一、工程概况：
工程名称：桂林市秀峰区田心里村饮水安装巩固提升工程
二、编制范围：桂林市秀峰区田心里村饮水安装巩固提升工程设计范围内给水管及水表等安装。
三、编制依据：
1、《建设工程工程量清单计价规范》(GB50500-2013)。
2、《建设工程工程量计算规范（GB50854~50862-2013）广西壮族自治区实施细则》（修订本）。
3、2014年版《广西壮族自治区市政工程消耗量定额》。
4、2015年版《广西壮族自治区安装工程消耗量定额》。
5、《关于调整除税价计算适用增值税税率的通知》（桂造价[2019]10号）。
6、广西壮族自治区住房城乡建设厅《关于调整建设工程定额人工费及有关费率的通知》（桂建标[2018]19号）。
四、工程材料价格采用桂林自来水公司与广西益胜贸易有限公司、桂林市乾富贸易有限公司、桂林市桂水流量仪有限公司签订采购合同的材料价格；采购合同没有的材料价格采用2024年第09期《桂林市建设工程造价信息》发布的桂林市信息价。
五、其他需要说明的问题：
1、本工程采用营改增一般计税法计算。
表-01

## 表-04单位工程投标报价汇总表
单位工程投标报价汇总表
工程名称:桂林市秀峰区田心里村饮水安装巩固提升工程 |  | 第1页 共1页
序号 | 汇总内容 | 金额(元) | 备注
1 | 分部分项工程和单价措施项目清单计价合计
1.1 | 其中:暂估价
2 | 总价措施项目清单计价合计
2.1 | 其中:安全文明施工费
3 | 其他项目清单计价合计
4 | 税前项目清单计价合计
5 | 规费
6 | 增值税
7 | 工程总造价=1+2+3+4+5+6
表-04

## 表-08分部分项工程和单价措施项目清单与计价表
分部分项工程和单价措施项目清单与计价表
工程名称:桂林市秀峰区田心里村饮水安装巩固提升工程 | [5 empty] | 第1页 共6页
序号 | 项目编码 | 项目名称及 项目特征描述 | 计量 单位 | 工程量 | 金额(元)
[5 empty] | 综合单价 | 合 价 | 其中： 暂估价
分部分项工程
管网工程
1 | 040501003001 | DN150球墨铸铁管辅设 1.材质及规格:DN150球墨铸铁管 2.接口方式:承插连接 3.铺设深度:按设计图纸要求 4.管道检验及试验要求:按设计要求进行管道冲洗消毒及试压 | m | 383.00
2 | 040501003002 | DN100球墨铸铁管辅设 1.材质及规格:DN100球墨铸铁管 2.接口方式:承插连接 3.铺设深度:按设计图纸要求 4.管道检验及试验要求:按设计要求进行管道冲洗消毒及试压 | m | 77.00
3 | 040501002001 | D159×6无缝钢管敷设 1.材质及规格:无缝钢管 D159×6 2.接口方式:电弧焊连接 3.铺设深度:按设计图纸要求 4.内壁防腐采用食品级高分子涂料两底两面防腐 5.钢管外壁防腐采用无毒型高分子防腐涂料五油三布加强型防腐 6.管道检验及试验要求:按设计要求进行管道冲洗消毒及试压 | m | 20.00
4 | 040501002002 | D108×5无缝钢管敷设 1.材质及规格:无缝钢管 D108×5 2.接口方式:电弧焊连接 3.铺设深度:按设计图纸要求 4.内壁防腐采用食品级高分子涂料两底两面防腐 5.钢管外壁防腐采用无毒型高分子防腐涂料五油三布加强型防腐 6.管道检验及试验要求:按设计要求进行管道冲洗消毒及试压 | m | 48.00
5 | 040501002003 | DN80钢塑复合管铺设 1.管材材质:钢塑复合管 2.管材规格:DN80 3.接口形式:焊接 4.水压试验:压力1.0Mpa以上 5.管道冲洗消毒:按设计要求 | m | 703.00
6 | 040501002004 | DN50钢塑复合管铺设 1.管材材质:钢塑复合管 2.管材规格:DN50 3.接口形式:焊接 4.水压试验:压力1.0Mpa以上 5.管道冲洗消毒:按设计要求 | m | 2340.00
7 | 040502001001 | 铸铁管管件 1.种类:盘插短管 2.材质及规格: DN150 | 个 | 5
8 | 040502001002 | 铸铁管管件 1.种类:盘承短管 2.材质及规格: DN150 | 个 | 5
9 | 040502001003 | 铸铁管管件 1.种类:盘插短管 | 个 | 1
注：材料设备暂估价计入工程量清单综合单价报价。
表-08
分部分项工程和单价措施项目清单与计价表
工程名称:桂林市秀峰区田心里村饮水安装巩固提升工程 | [5 empty] | 第2页 共6页
序号 | 项目编码 | 项目名称及 项目特征描述 | 计量 单位 | 工程量 | 金额(元)
[5 empty] | 综合单价 | 合 价 | 其中： 暂估价
2.材质及规格: DN100
10 | 040502001004 | 铸铁管管件 1.种类:盘承短管 2.材质及规格: DN100 | 个 | 1
11 | 040502001005 | 铸铁管管件 1.种类:90°承插弯头 2.材质及规格: DN150 | 个 | 2
12 | 040502001006 | 铸铁管管件 1.种类:30°承插弯头 2.材质及规格: DN150 | 个 | 1
13 | 040502001007 | 铸铁管管件 1.种类:22.5°承插弯头 2.材质及规格: DN150 | 个 | 3
14 | 040502001008 | 铸铁管管件 1.种类:90°承插弯头 2.材质及规格: DN100 | 个 | 1
15 | 040502001009 | 铸铁管管件 1.种类:30°承插弯头 2.材质及规格: DN100 | 个 | 2
16 | 040502001010 | 铸铁管管件 1.种类:22.5°承插弯头 2.材质及规格: DN100 | 个 | 1
17 | 040502001011 | 铸铁管管件 1.种类:承插单支盘三通 2.材质及规格: DN150×DN100 | 个 | 3
18 | 040502001012 | 铸铁管管件 1.种类:承插单支盘三通 2.材质及规格: DN150×DN80 | 个 | 9
19 | 040502001013 | 铸铁管管件 1.种类:承插单支盘三通 2.材质及规格: DN100×DN80 | 个 | 3
20 | 040502001014 | 铸铁管管件 1.种类:全盘三通 2.材质及规格: DN150×DN150 | 个 | 3
21 | 040502001015 | 铸铁管管件 1.种类:全盘三通 2.材质及规格: DN150×DN80 | 个 | 1
22 | 040502002001 | 钢管管件制作、安装 1.种类:45°钢制弯头 2.材质及规格:DN150钢制 | 个 | 2
23 | 040502002002 | 钢管管件制作、安装 1.种类:90°钢制弯头 2.材质及规格:DN150钢制 | 个 | 6
24 | 040502002003 | 钢管管件制作、安装 1.种类:90°钢制弯头 2.材质及规格:DN100钢制 | 个 | 16
25 | 040502002004 | 钢管管件制作、安装 1.种类:钢制异径管 2.材质及规格:DN150*DN100钢制 | 个 | 1
26 | 040502002005 | 钢管管件制作、安装 1.种类:钢制异径管 2.材质及规格:DN150*DN80钢制 | 个 | 3
注：材料设备暂估价计入工程量清单综合单价报价。
表-08
分部分项工程和单价措施项目清单与计价表
工程名称:桂林市秀峰区田心里村饮水安装巩固提升工程 | [5 empty] | 第3页 共6页
序号 | 项目编码 | 项目名称及 项目特征描述 | 计量 单位 | 工程量 | 金额(元)
[5 empty] | 综合单价 | 合 价 | 其中： 暂估价
27 | 040502002006 | 钢管管件制作、安装 1.种类:钢制异径管 2.材质及规格:DN100*DN50钢制 | 个 | 1
28 | 040502002007 | 钢管管件制作、安装 1.种类:钢制三通 2.材质及规格:DN150*DN100/DN150*DN80/DN100*DN100 | 个 | 8
29 | 040502002008 | 钢管管件制作、安装 1.种类:钢制挖眼三通 2.材质及规格:DN150*DN80 钢制 | 个 | 1
30 | 040502002009 | 钢管管件制作、安装 1.种类:钢制挖眼三通 2.材质及规格:DN150*DN50/DN100*DN50 钢制 | 个 | 2
31 | 040502002010 | 钢塑管件制作、安装 1.种类:钢塑弯头45° 2.材质及规格:DN80 | 个 | 20
32 | 040502002011 | 钢塑管件制作、安装 1.种类:钢塑弯头90° 2.材质及规格:DN80 | 个 | 15
33 | 040502002012 | 钢塑管件制作、安装 1.种类:钢塑弯头45° 2.材质及规格:DN50 | 个 | 30
34 | 040502002013 | 钢塑管件制作、安装 1.种类:钢塑弯头90° 2.材质及规格:DN50 | 个 | 220
35 | 040502002014 | 钢塑管管件制作、安装 1.种类:钢塑异径弯头 2.材质及规格:50mm*20mm | 个 | 129
36 | 040502002015 | 钢塑管管件制作、安装 1.种类:钢塑等径三通 2.材质及规格:DN80 | 个 | 4
37 | 040502002016 | 钢塑管管件制作、安装 1.种类:钢塑等径三通 2.材质及规格: DN50 | 个 | 60
38 | 040502002017 | 钢塑管管件制作、安装 1.种类:钢塑异径三通 2.材质及规格:80mm*50mm | 个 | 45
39 | 040502002018 | 钢塑管管件制作、安装 1.种类:钢塑异径三通 2.材质及规格:80mm*50mm | 个 | 29
40 | 040502002019 | 钢塑管管件制作、安装 1.种类:钢塑异径直通 2.材质及规格:80mm*50mm | 个 | 25
41 | 040502002020 | 钢塑管管件制作、安装 1.种类:钢塑等径直接 2.材质及规格:DN80 | 个 | 100
42 | 040502002021 | 钢塑管管件制作、安装 1.种类:钢塑等径直接 2.材质及规格: DN50 | 个 | 280
43 | 040502009001 | DN100消火栓 垂直螺翼式水表安装 1.规格:垂直螺翼式水表 DN100 2.安装方式:法兰连接 | 个 | 8
注：材料设备暂估价计入工程量清单综合单价报价。
表-08
分部分项工程和单价措施项目清单与计价表
工程名称:桂林市秀峰区田心里村饮水安装巩固提升工程 | [5 empty] | 第4页 共6页
序号 | 项目编码 | 项目名称及 项目特征描述 | 计量 单位 | 工程量 | 金额(元)
[5 empty] | 综合单价 | 合 价 | 其中： 暂估价
44 | 040502009002 | DN20螺纹水表安装 1.规格:DN20液封高灵敏水表 2.安装方式:螺纹连接 3.含DN20带锁倒流防止闸阀安装DN20 | 组 | 158
45 | 040502005001 | DN150法兰阀门安装 1.种类:软密封闸阀 RVHX-100-16 2.材质及规格:DN150 3.连接形式:法兰连接 4.试验要求:按设计要求 | 个 | 3
46 | 040502005002 | DN100法兰阀门安装 1.种类:软密封闸阀 RVHX-100-16 2.材质及规格:DN100 3.连接形式:法兰连接 4.试验要求:按设计要求 | 个 | 9
47 | 040502005003 | DN80法兰阀门安装 1.种类:软密封闸阀 RVHX-80-16 2.材质及规格:DN80 3.连接形式:法兰连接 4.试验要求:按设计要求 | 个 | 11
48 | 040502005004 | DN20无锁铜球阀安装 1.种类:DN20无锁铜球阀 2.连接形式:螺纹连接 3.试验要求:按设计要求 | 个 | 158
49 | 040502005005 | DN100橡胶伸缩节安装 1.种类:橡胶伸缩器 2.材质及规格:橡胶 DN100 3.连接形式:法兰连接 4.试验要求:按设计要求 | 个 | 8
50 | 031003006001 | Dw25加长型不锈钢稳流管安装 1.种类:加长型不锈钢稳流管 2.材质及规格:Dw25 | 个 | 158
51 | 031003006002 | Dw25不锈钢稳流管安装 1.种类:不锈钢稳流管 2.材质及规格:Dw25 3.连接形式：螺纹连接 | 个 | 158
52 | 040502006001 | DN150法兰片安装 1.结构形式:DN150法兰片 2.连接形式:焊接 | 副 | 3
53 | 040502006002 | DN100法兰片安装 1.结构形式:DN100法兰片 2.连接形式:焊接 | 副 | 23
54 | 040502006003 | DN80法兰片安装 1.结构形式:DN80法兰片 2.连接形式:焊接 | 副 | 5.5
55 | 040502006004 | DN80带牙法兰片安装 1.结构形式:DN80带牙法兰片 2.连接形式:螺纹连接 | 副 | 10
56 | 040502006005 | DN50法兰片安装 1.结构形式:DN50法兰片 2.连接形式:焊接 | 副 | 1.5
57 | 040502006006 | DN50带牙法兰片安装 1.结构形式:DN50带牙法兰片 2.连接形式:螺纹连接 | 副 | 1.5
注：材料设备暂估价计入工程量清单综合单价报价。
表-08
分部分项工程和单价措施项目清单与计价表
工程名称:桂林市秀峰区田心里村饮水安装巩固提升工程 | [5 empty] | 第5页 共6页
序号 | 项目编码 | 项目名称及 项目特征描述 | 计量 单位 | 工程量 | 金额(元)
[5 empty] | 综合单价 | 合 价 | 其中： 暂估价
58 | 031003005001 | 复合排气阀 1.规格：DN50 2.连接形式：螺纹连接 | 个 | 1
59 | 040502010001 | DN100防撞型消火栓安装 1.规格:DN100 2.安装部位、方式:室外地上式 | 个 | 8
60 | 040504001001 | 砖砌圆形闸阀井 Φ1200 1.具体做法详见国标图集07MS101-2,14页 2.井的尺寸、深度：井径Φ1200mm，井深1.5m以内 3.管径：DN100-150 | 座 | 20
61 | 040504001002 | 砖砌圆形闸阀井 Φ1200 1.具体做法详见国标图集07MS101-2,14页 2.井的尺寸、深度：井径Φ1200mm，井深1.2m以内 3.管径：DN80 | 座 | 11
62 | 040503002001 | 混凝土支墩 1.混凝土种类、强度等级:C15商品混凝土 2.做法详参照图集10S505《柔性接口给水管支墩》（=28°，P=1.1MPa) |  | 37.59
63 | 040601017001 | 现浇混凝土包封过桥钢管 1.混凝土种类、强度等级:C15商品砼混凝土 |  | 4.20
| 041001 | 拆除工程
64 | 041001005001 | 旧路面机械切缝 1.路面类型:混凝土路面 | m | 5780.00
65 | 041001001001 | 拆除水泥混凝土路面 1.路面类型:水泥混凝土路面 2.厚度:25cm 3.岩石破碎机拆除 | ㎡ | 297.00
66 | 041001001002 | 拆除水泥混凝土路面 1.路面类型:水泥混凝土路面 2.厚度:20cm 3.岩石破碎机拆除 | ㎡ | 1645.86
67 | 041001003001 | 拆除水泥稳定碎石基层 1.路面类型:水泥稳定碎石基层 2.厚度:20cm 3.岩石破碎机拆除 | ㎡ | 297.00
| 0402 | 路面恢复
68 | 040202015001 | 水泥稳定碎石铺设 1.厚度:20cm | ㎡ | 297.00
69 | 040203007001 | 水泥混凝土 1.厚度:25cm 2.C30非泵送普通商品混凝土 | ㎡ | 297.00
70 | 040203007002 | 水泥混凝土 1.厚度:20cm 2.C30非泵送普通商品混凝土 | ㎡ | 1645.86
土石方工程
注：材料设备暂估价计入工程量清单综合单价报价。
表-08
分部分项工程和单价措施项目清单与计价表
工程名称:桂林市秀峰区田心里村饮水安装巩固提升工程 | [5 empty] | 第6页 共6页
序号 | 项目编码 | 项目名称及 项目特征描述 | 计量 单位 | 工程量 | 金额(元)
[5 empty] | 综合单价 | 合 价 | 其中： 暂估价
71 | 040103001001 | 沟槽回填碎石 1.密实度:分层压实系数≥95% 2.填方材料品种:级配碎石 |  | 919.03
小 计
∑人工费
∑材料费
∑机械费
∑管理费
∑利 润
单价措施项目
| 041101 | 脚手架工程
72 | 041101005001 | 井字架 1.井字架木制 井深(2m以内) | 座 | 31
| 041106 | 大型机械、设备进出场及安拆、使用
73 | 041106001001 | 大型机械设备进出场及安拆 | 台·次 | 1
小 计
∑人工费
∑材料费
∑机械费
∑管理费
∑利 润
合 计
∑人工费
∑材料费
∑机械费
∑管理费
∑利 润
注：材料设备暂估价计入工程量清单综合单价报价。
表-08

## 表-11总价措施项目清单与计价表
总价措施项目清单与计价表
工程名称:桂林市秀峰区田心里村饮水安装巩固提升工程 |  |  |  |  | 第1页 共1页
序 号 | 项目编码 | 项 目 名 称 | 计 算 基 础 | 费 率(%) 或标准 | 金 额(元) | 备注
一 |  | 市政综合工程(营改增)一般计税法
1 | 桂041201001001 | 安全文明施工费 | ∑分部分项、单价措施(人工费+机械费)
2 | 桂041201002001 | 检验试验配合费
3 | 桂041201003001 | 雨季施工增加费
4 | 桂041201004001 | 工程定位复测费
合 计
注：以项计算的总价措施，无“计算基础”和“费率”的数值，可只填“金额”数值，但应在备注栏说明施工方案出处 或计算方式。
表-11

## 表-12其他项目清单与计价汇总表
其他项目清单与计价汇总表
工程名称:桂林市秀峰区田心里村饮水安装巩固提升工程 |  | 第1页 共1页
序号 | 项目名称 | 金额（元） | 备注
一 | 市政综合工程(营改增)一般计税法
1 | 暂列金额 | 86407 | 明细详见表－12－1
2 | 材料暂估价 |  | 明细详见表－12－2
3 | 专业工程暂估价 |  | 明细详见表－12－3
4 | 计日工 |  | 明细详见表－12－4
5 | 总承包服务费 |  | 明细详见表－12－5
6 | 安全生产责任保险费暂估价 | 2160.19 | 分部分项工程费及措施项目费
合 计
注:材料暂估单价进入清单项目综合单价，此处不汇总。
表－12

## 表-12-1暂列金额明细表
暂列金额明细表
工程名称:桂林市秀峰区田心里村饮水安装巩固提升工程 |  |  | 第1页 共1页
序号 | 项目名称 | 计量单位 | 暂定金额(元) | 备注
1 | 暂列金额 |  | 86407
| 暂列金额 | 元 | 86407
| 合 计 |  | 86407
注：此表由招标人填写，如不能详列，也可只列暂定金额总额，投标人应将上述暂列金额计入总价中。
表－12－1

## 表-14税前项目清单与计价表
税前项目清单与计价表
工程名称:桂林市秀峰区田心里村饮水安装巩固提升工程 |  |  |  |  | 第1页 共1页
序号 | 项目编码 | 项目名称及项目特征 描述 | 计量 单位 | 工程量 | 金 额(元)
[5 empty] | 单价 | 合价
1 | 040101002001 | 新型智能环保渣土车运距10KM的挖、装、运 1.运距：10km 2.按实际发生签证后方可使用 |  | 1419.36
2 | 桂040103003001 | 新型智能环保渣土车每增减1km运距 |  | 1.00
3 | 040103002001 | 建筑垃圾消纳费(倒土费) 1.运距：10km 2.按实际发生签证后方可使用 |  | 1419.36
合 计
注：税前项目包含除增值税以外的所有费用。
表-14

## 表-15规费、增值税计价表
规费、增值税计价表
工程名称;桂林市秀峰区田心里村饮水安装巩固提升工程 |  |  | 第1页 共1页
序号 | 项目名称 | 计算基础 | 计算费率(%) | 金额(元)
一 | 市政综合工程(营改增)一般计税法
1 | 规费 | 1.1+1.2+1.3
1.1 | 社会保险费 | ∑(分部分项人工费+单价措施人工费)
1.1.1 | 养老保险费
1.1.2 | 失业保险费
1.1.3 | 医疗保险费
1.1.4 | 生育保险费
1.1.5 | 工伤保险费
1.2 | 住房公积金
1.3 | 工程排污费
2 | 增值税 | Σ（分部分项工程费及单价措施项目费+总价措施项目费+其他项目费+税前项目费+规费）
合 计
表-15

## 封-2招标控制价
桂林市秀峰区田心里村饮水安装巩固提升工程
工程
招 标 控 制 价
招 标 人:
(单位盖章)
造价咨询人:
(单位盖章)
2024年10月31日
封-1

## 扉-2招标控制价
桂林市秀峰区田心里村饮水安装巩固提升工程
工程
招 标 控 制 价
招标控制价 |  | (小写): |  | 1400273.81元
|  | (大写): |  | 壹佰肆拾万零贰佰柒拾叁元捌角壹分
招标人: |  |  |  |  | 造价咨询人:
|  |  | (单位盖章) |  |  | (单位资质专用章)
法定代表人 或其授权人: |  |  |  |  | 法定代表人 或其授权人:
|  |  | (签字或盖章) |  |  | (签字或盖章)
编制人: |  |  |  |  | 复核人:
|  |  | (造价人员签字) |  |  | (造价工程师签字盖专用章)
编制时间: |  |  | 2024年10月31日 |  | 复核时间: | 2024年10月31日
扉-2

## 表-01总说明1
总 说 明
工程名称:桂林市秀峰区田心里村饮水安装巩固提升工程 | 第1页 共1页
一、工程概况：
工程名称：桂林市秀峰区田心里村饮水安装巩固提升工程
二、编制范围：桂林市秀峰区田心里村饮水安装巩固提升工程设计范围内给水管及水表等安装。
三、编制依据：
1、《建设工程工程量清单计价规范》(GB50500-2013)。
2、《建设工程工程量计算规范（GB50854~50862-2013）广西壮族自治区实施细则》（修订本）。
3、2014年版《广西壮族自治区市政工程消耗量定额》。
4、2015年版《广西壮族自治区安装工程消耗量定额》。
5、《关于调整除税价计算适用增值税税率的通知》（桂造价[2019]10号）。
6、广西壮族自治区住房城乡建设厅《关于调整建设工程定额人工费及有关费率的通知》（桂建标[2018]19号）。
四、工程材料价格采用桂林自来水公司与广西益胜贸易有限公司、桂林市乾富贸易有限公司、桂林市桂水流量仪有限公司签订采购合同的材料价格；采购合同没有的材料价格采用2024年第09期《桂林市建设工程造价信息》发布的桂林市信息价。
五、其他需要说明的问题：
1、本工程采用营改增一般计税法计算。
表-01

## 表-04单位工程招标控制价汇总表
单位工程招标控制价汇总表
工程名称:桂林市秀峰区田心里村饮水安装巩固提升工程 |  | 第1页 共1页
序号 | 汇总内容 | 金额(元) | 备注
1 | 分部分项工程和单价措施项目清单计价合计 | 1051521.28
1.1 | 其中:暂估价
2 | 总价措施项目清单计价合计 | 28572.28
2.1 | 其中:安全文明施工费 | 21656.69
3 | 其他项目清单计价合计 | 88567.19
4 | 税前项目清单计价合计 | 70260.82
5 | 规费 | 45733.3
6 | 增值税 | 115618.94
7 | 工程总造价=1+2+3+4+5+6 | 1400273.81
表-04

## 表-08分部分项工程和单价措施项目清单与计价表1
分部分项工程和单价措施项目清单与计价表
工程名称:桂林市秀峰区田心里村饮水安装巩固提升工程 | [5 empty] | 第1页 共6页
序号 | 项目编码 | 项目名称及 项目特征描述 | 计量 单位 | 工程量 | 金额(元)
[5 empty] | 综合单价 | 合 价 | 其中： 暂估价
|  | 分部分项工程 |  |  |  | 1046855.59
|  | 管网工程 |  |  |  | 635926.36
1 | 040501003001 | DN150球墨铸铁管辅设 1.材质及规格:DN150球墨铸铁管 2.接口方式:承插连接 3.铺设深度:按设计图纸要求 4.管道检验及试验要求:按设计要求进行管道冲洗消毒及试压 | m | 383.00 | 195.15 | 74742.45
2 | 040501003002 | DN100球墨铸铁管辅设 1.材质及规格:DN100球墨铸铁管 2.接口方式:承插连接 3.铺设深度:按设计图纸要求 4.管道检验及试验要求:按设计要求进行管道冲洗消毒及试压 | m | 77.00 | 158.33 | 12191.41
3 | 040501002001 | D159×6无缝钢管敷设 1.材质及规格:无缝钢管 D159×6 2.接口方式:电弧焊连接 3.铺设深度:按设计图纸要求 4.内壁防腐采用食品级高分子涂料两底两面防腐 5.钢管外壁防腐采用无毒型高分子防腐涂料五油三布加强型防腐 6.管道检验及试验要求:按设计要求进行管道冲洗消毒及试压 | m | 20.00 | 234.29 | 4685.8
4 | 040501002002 | D108×5无缝钢管敷设 1.材质及规格:无缝钢管 D108×5 2.接口方式:电弧焊连接 3.铺设深度:按设计图纸要求 4.内壁防腐采用食品级高分子涂料两底两面防腐 5.钢管外壁防腐采用无毒型高分子防腐涂料五油三布加强型防腐 6.管道检验及试验要求:按设计要求进行管道冲洗消毒及试压 | m | 48.00 | 162.35 | 7792.8
5 | 040501002003 | DN80钢塑复合管铺设 1.管材材质:钢塑复合管 2.管材规格:DN80 3.接口形式:焊接 4.水压试验:压力1.0Mpa以上 5.管道冲洗消毒:按设计要求 | m | 703.00 | 100.71 | 70799.13
6 | 040501002004 | DN50钢塑复合管铺设 1.管材材质:钢塑复合管 2.管材规格:DN50 3.接口形式:焊接 4.水压试验:压力1.0Mpa以上 5.管道冲洗消毒:按设计要求 | m | 2340.00 | 66.72 | 156124.8
7 | 040502001001 | 铸铁管管件 1.种类:盘插短管 2.材质及规格: DN150 | 个 | 5 | 272.59 | 1362.95
8 | 040502001002 | 铸铁管管件 1.种类:盘承短管 2.材质及规格: DN150 | 个 | 5 | 257.02 | 1285.1
9 | 040502001003 | 铸铁管管件 1.种类:盘插短管 2.材质及规格: DN100 | 个 | 1 | 183.48 | 183.48
表-08
分部分项工程和单价措施项目清单与计价表
工程名称:桂林市秀峰区田心里村饮水安装巩固提升工程 | [5 empty] | 第2页 共6页
序号 | 项目编码 | 项目名称及 项目特征描述 | 计量 单位 | 工程量 | 金额(元)
[5 empty] | 综合单价 | 合 价 | 其中： 暂估价
10 | 040502001004 | 铸铁管管件 1.种类:盘承短管 2.材质及规格: DN100 | 个 | 1 | 177.91 | 177.91
11 | 040502001005 | 铸铁管管件 1.种类:90°承插弯头 2.材质及规格: DN150 | 个 | 2 | 337.1 | 674.2
12 | 040502001006 | 铸铁管管件 1.种类:30°承插弯头 2.材质及规格: DN150 | 个 | 1 | 293.72 | 293.72
13 | 040502001007 | 铸铁管管件 1.种类:22.5°承插弯头 2.材质及规格: DN150 | 个 | 3 | 285.94 | 857.82
14 | 040502001008 | 铸铁管管件 1.种类:90°承插弯头 2.材质及规格: DN100 | 个 | 1 | 209.06 | 209.06
15 | 040502001009 | 铸铁管管件 1.种类:30°承插弯头 2.材质及规格: DN100 | 个 | 2 | 165.68 | 331.36
16 | 040502001010 | 铸铁管管件 1.种类:22.5°承插弯头 2.材质及规格: DN100 | 个 | 1 | 185.7 | 185.7
17 | 040502001011 | 铸铁管管件 1.种类:承插单支盘三通 2.材质及规格: DN150×DN100 | 个 | 3 | 381.6 | 1144.8
18 | 040502001012 | 铸铁管管件 1.种类:承插单支盘三通 2.材质及规格: DN150×DN80 | 个 | 9 | 362.68 | 3264.12
19 | 040502001013 | 铸铁管管件 1.种类:承插单支盘三通 2.材质及规格: DN100×DN80 | 个 | 3 | 259.11 | 777.33
20 | 040502001014 | 铸铁管管件 1.种类:全盘三通 2.材质及规格: DN150×DN150 | 个 | 3 | 460.57 | 1381.71
21 | 040502001015 | 铸铁管管件 1.种类:全盘三通 2.材质及规格: DN150×DN80 | 个 | 1 | 416.08 | 416.08
22 | 040502002001 | 钢管管件制作、安装 1.种类:45°钢制弯头 2.材质及规格:DN150钢制 | 个 | 2 | 268.64 | 537.28
23 | 040502002002 | 钢管管件制作、安装 1.种类:90°钢制弯头 2.材质及规格:DN150钢制 | 个 | 6 | 268.64 | 1611.84
24 | 040502002003 | 钢管管件制作、安装 1.种类:90°钢制弯头 2.材质及规格:DN100钢制 | 个 | 16 | 160.3 | 2564.8
25 | 040502002004 | 钢管管件制作、安装 1.种类:钢制异径管 2.材质及规格:DN150*DN100钢制 | 个 | 1 | 241.14 | 241.14
26 | 040502002005 | 钢管管件制作、安装 1.种类:钢制异径管 2.材质及规格:DN150*DN80钢制 | 个 | 3 | 237.61 | 712.83
27 | 040502002006 | 钢管管件制作、安装 1.种类:钢制异径管 2.材质及规格:DN100*DN50钢制 | 个 | 1 | 202.71 | 202.71
表-08
分部分项工程和单价措施项目清单与计价表
工程名称:桂林市秀峰区田心里村饮水安装巩固提升工程 | [5 empty] | 第3页 共6页
序号 | 项目编码 | 项目名称及 项目特征描述 | 计量 单位 | 工程量 | 金额(元)
[5 empty] | 综合单价 | 合 价 | 其中： 暂估价
28 | 040502002007 | 钢管管件制作、安装 1.种类:钢制三通 2.材质及规格:DN150*DN100/DN150*DN80/DN100*DN100 | 个 | 8 | 291.66 | 2333.28
29 | 040502002008 | 钢管管件制作、安装 1.种类:钢制挖眼三通 2.材质及规格:DN150*DN80 钢制 | 个 | 1 | 41.9 | 41.9
30 | 040502002009 | 钢管管件制作、安装 1.种类:钢制挖眼三通 2.材质及规格:DN150*DN50/DN100*DN50 钢制 | 个 | 2 | 28.95 | 57.9
31 | 040502002010 | 钢塑管件制作、安装 1.种类:钢塑弯头45° 2.材质及规格:DN80 | 个 | 20 | 102.23 | 2044.6
32 | 040502002011 | 钢塑管件制作、安装 1.种类:钢塑弯头90° 2.材质及规格:DN80 | 个 | 15 | 102.23 | 1533.45
33 | 040502002012 | 钢塑管件制作、安装 1.种类:钢塑弯头45° 2.材质及规格:DN50 | 个 | 30 | 55.03 | 1650.9
34 | 040502002013 | 钢塑管件制作、安装 1.种类:钢塑弯头90° 2.材质及规格:DN50 | 个 | 220 | 55.03 | 12106.6
35 | 040502002014 | 钢塑管管件制作、安装 1.种类:钢塑异径弯头 2.材质及规格:50mm*20mm | 个 | 129 | 55.03 | 7098.87
36 | 040502002015 | 钢塑管管件制作、安装 1.种类:钢塑等径三通 2.材质及规格:DN80 | 个 | 4 | 125.34 | 501.36
37 | 040502002016 | 钢塑管管件制作、安装 1.种类:钢塑等径三通 2.材质及规格: DN50 | 个 | 60 | 64.32 | 3859.2
38 | 040502002017 | 钢塑管管件制作、安装 1.种类:钢塑异径三通 2.材质及规格:80mm*50mm | 个 | 45 | 125.34 | 5640.3
39 | 040502002018 | 钢塑管管件制作、安装 1.种类:钢塑异径三通 2.材质及规格:80mm*50mm | 个 | 29 | 64.32 | 1865.28
40 | 040502002019 | 钢塑管管件制作、安装 1.种类:钢塑异径直通 2.材质及规格:80mm*50mm | 个 | 25 | 90.81 | 2270.25
41 | 040502002020 | 钢塑管管件制作、安装 1.种类:钢塑等径直接 2.材质及规格:DN80 | 个 | 100 | 90.81 | 9081
42 | 040502002021 | 钢塑管管件制作、安装 1.种类:钢塑等径直接 2.材质及规格: DN50 | 个 | 280 | 50.2 | 14056
43 | 040502009001 | DN100消火栓 垂直螺翼式水表安装 1.规格:垂直螺翼式水表 DN100 2.安装方式:法兰连接 | 个 | 8 | 1273.82 | 10190.56
44 | 040502009002 | DN20螺纹水表安装 1.规格:DN20液封高灵敏水表 2.安装方式:螺纹连接 3.含DN20带锁倒流防止闸阀安装DN20 | 组 | 158 | 176.49 | 27885.42
表-08
分部分项工程和单价措施项目清单与计价表
工程名称:桂林市秀峰区田心里村饮水安装巩固提升工程 | [5 empty] | 第4页 共6页
序号 | 项目编码 | 项目名称及 项目特征描述 | 计量 单位 | 工程量 | 金额(元)
[5 empty] | 综合单价 | 合 价 | 其中： 暂估价
45 | 040502005001 | DN150法兰阀门安装 1.种类:软密封闸阀 RVHX-100-16 2.材质及规格:DN150 3.连接形式:法兰连接 4.试验要求:按设计要求 | 个 | 3 | 1130.42 | 3391.26
46 | 040502005002 | DN100法兰阀门安装 1.种类:软密封闸阀 RVHX-100-16 2.材质及规格:DN100 3.连接形式:法兰连接 4.试验要求:按设计要求 | 个 | 9 | 725.36 | 6528.24
47 | 040502005003 | DN80法兰阀门安装 1.种类:软密封闸阀 RVHX-80-16 2.材质及规格:DN80 3.连接形式:法兰连接 4.试验要求:按设计要求 | 个 | 11 | 577.31 | 6350.41
48 | 040502005004 | DN20无锁铜球阀安装 1.种类:DN20无锁铜球阀 2.连接形式:螺纹连接 3.试验要求:按设计要求 | 个 | 158 | 44.25 | 6991.5
49 | 040502005005 | DN100橡胶伸缩节安装 1.种类:橡胶伸缩器 2.材质及规格:橡胶 DN100 3.连接形式:法兰连接 4.试验要求:按设计要求 | 个 | 8 | 383.82 | 3070.56
50 | 031003006001 | Dw25加长型不锈钢稳流管安装 1.种类:加长型不锈钢稳流管 2.材质及规格:Dw25 | 个 | 158 | 39.13 | 6182.54
51 | 031003006002 | Dw25不锈钢稳流管安装 1.种类:不锈钢稳流管 2.材质及规格:Dw25 3.连接形式：螺纹连接 | 个 | 158 | 36.67 | 5793.86
52 | 040502006001 | DN150法兰片安装 1.结构形式:DN150法兰片 2.连接形式:焊接 | 副 | 3 | 364.59 | 1093.77
53 | 040502006002 | DN100法兰片安装 1.结构形式:DN100法兰片 2.连接形式:焊接 | 副 | 23 | 218.06 | 5015.38
54 | 040502006003 | DN80法兰片安装 1.结构形式:DN80法兰片 2.连接形式:焊接 | 副 | 5.5 | 152.91 | 841.01
55 | 040502006004 | DN80带牙法兰片安装 1.结构形式:DN80带牙法兰片 2.连接形式:螺纹连接 | 副 | 10 | 245.88 | 2458.8
56 | 040502006005 | DN50法兰片安装 1.结构形式:DN50法兰片 2.连接形式:焊接 | 副 | 1.5 | 92.5 | 138.75
57 | 040502006006 | DN50带牙法兰片安装 1.结构形式:DN50带牙法兰片 2.连接形式:螺纹连接 | 副 | 1.5 | 166.82 | 250.23
58 | 031003005001 | 复合排气阀 1.规格：DN50 2.连接形式：螺纹连接 | 个 | 1 | 1631.17 | 1631.17
59 | 040502010001 | DN100防撞型消火栓安装 1.规格:DN100 2.安装部位、方式:室外地上式 | 个 | 8 | 2729.33 | 21834.64
表-08
分部分项工程和单价措施项目清单与计价表
工程名称:桂林市秀峰区田心里村饮水安装巩固提升工程 | [5 empty] | 第5页 共6页
序号 | 项目编码 | 项目名称及 项目特征描述 | 计量 单位 | 工程量 | 金额(元)
[5 empty] | 综合单价 | 合 价 | 其中： 暂估价
60 | 040504001001 | 砖砌圆形闸阀井 Φ1200 1.具体做法详见国标图集07MS101-2,14页 2.井的尺寸、深度：井径Φ1200mm，井深1.5m以内 3.管径：DN100-150 | 座 | 20 | 3283.63 | 65672.6
61 | 040504001002 | 砖砌圆形闸阀井 Φ1200 1.具体做法详见国标图集07MS101-2,14页 2.井的尺寸、深度：井径Φ1200mm，井深1.2m以内 3.管径：DN80 | 座 | 11 | 3109.01 | 34199.11
62 | 040503002001 | 混凝土支墩 1.混凝土种类、强度等级:C15商品混凝土 2.做法详参照图集10S505《柔性接口给水管支墩》（=28°，P=1.1MPa) |  | 37.59 | 419.97 | 15786.67
63 | 040601017001 | 现浇混凝土包封过桥钢管 1.混凝土种类、强度等级:C15商品砼混凝土 |  | 4.20 | 411.11 | 1726.66
| 041001 | 拆除工程 |  |  |  | 89230.86
64 | 041001005001 | 旧路面机械切缝 1.路面类型:混凝土路面 | m | 5780.00 | 9.66 | 55834.8
65 | 041001001001 | 拆除水泥混凝土路面 1.路面类型:水泥混凝土路面 2.厚度:25cm 3.岩石破碎机拆除 | ㎡ | 297.00 | 19.12 | 5678.64
66 | 041001001002 | 拆除水泥混凝土路面 1.路面类型:水泥混凝土路面 2.厚度:20cm 3.岩石破碎机拆除 | ㎡ | 1645.86 | 15.37 | 25296.87
67 | 041001003001 | 拆除水泥稳定碎石基层 1.路面类型:水泥稳定碎石基层 2.厚度:20cm 3.岩石破碎机拆除 | ㎡ | 297.00 | 8.15 | 2420.55
| 0402 | 路面恢复 |  |  |  | 194182.96
68 | 040202015001 | 水泥稳定碎石铺设 1.厚度:20cm | ㎡ | 297.00 | 50.7 | 15057.9
69 | 040203007001 | 水泥混凝土 1.厚度:25cm 2.C30非泵送普通商品混凝土 | ㎡ | 297.00 | 109.8 | 32610.6
70 | 040203007002 | 水泥混凝土 1.厚度:20cm 2.C30非泵送普通商品混凝土 | ㎡ | 1645.86 | 89.02 | 146514.46
|  | 土石方工程 |  |  |  | 127515.41
71 | 040103001001 | 沟槽回填碎石 1.密实度:分层压实系数≥95% 2.填方材料品种:级配碎石 |  | 919.03 | 138.75 | 127515.41
|  | 小 计 |  |  |  | 1046855.59
|  | ∑人工费 |  |  |  | 142448.41
|  | ∑材料费 |  |  |  | 807151.95
表-08
分部分项工程和单价措施项目清单与计价表
工程名称:桂林市秀峰区田心里村饮水安装巩固提升工程 | [5 empty] | 第6页 共6页
序号 | 项目编码 | 项目名称及 项目特征描述 | 计量 单位 | 工程量 | 金额(元)
[5 empty] | 综合单价 | 合 价 | 其中： 暂估价
|  | ∑机械费 |  |  |  | 36652.12
|  | ∑管理费 |  |  |  | 42117.01
|  | ∑利 润 |  |  |  | 18486.14
|  | 单价措施项目 |  |  |  | 4665.69
| 041101 | 脚手架工程 |  |  |  | 3600.34
72 | 041101005001 | 井字架 1.井字架木制 井深(2m以内) | 座 | 31 | 116.14 | 3600.34
| 041106 | 大型机械、设备进出场及安拆、使用 |  |  |  | 1065.35
73 | 041106001001 | 大型机械设备进出场及安拆 | 台·次 | 1 | 1065.35 | 1065.35
|  | 小 计 |  |  |  | 4665.69
|  | ∑人工费 |  |  |  | 2277.24
|  | ∑材料费 |  |  |  | 755.19
|  | ∑机械费 |  |  |  | 611.24
|  | ∑管理费 |  |  |  | 711.64
|  | ∑利 润 |  |  |  | 310.38
|  | 合 计 |  |  |  | 1051521.28
|  | ∑人工费 |  |  |  | 144725.65
|  | ∑材料费 |  |  |  | 807907.14
|  | ∑机械费 |  |  |  | 37263.36
|  | ∑管理费 |  |  |  | 42828.65
|  | ∑利 润 |  |  |  | 18796.52
表-08

## 表-09工程量清单综合单价分析表
工程量清单综合单价分析表
工程名称:桂林市秀峰区田心里村饮水安装巩固提升工程 | [9 empty] | 第1页 共14页
序号 | 项目编码 | 项目名称及项目 特征描述 | 单位 | 工程量 | 综合单价 (元) | 综合单价
[6 empty] | 人工费 | 材料费 | 机械费 | 管理费 | 利润 | 其中： 暂估价
分部分项工程
管网工程
1 | 040501003001 | DN150球墨铸铁管辅设 1.材质及规格:DN150球墨铸铁管 2.接口方式:承插连接 3.铺设深度:按设计图纸要求 4.管道检验及试验要求:按设计要求进行管道冲洗消毒及试压 | m | 383.00 | 195.15 | 11.19 | 179.65 | 0.26 | 2.82 | 1.23
| C5-1005换 | 球墨铸铁管安装（胶圈接口）公称直径(mm以内）150 | 10m | 38.300 | 1883.1 | 76.46 | 1779.03 | 0.41 | 18.94 | 8.26
| C5-1354 | 给水管道试压 公称直径（mm以内）150 | 100m | 3.8300 | 404.15 | 205.08 | 96.51 | 22.14 | 55.99 | 24.43
| C5-1372 | 给水管道消毒冲洗 公称直径（mm以内）150 | 100m | 3.8300 | 280.25 | 149.49 | 77.86 |  | 36.83 | 16.07
2 | 040501003002 | DN100球墨铸铁管辅设 1.材质及规格:DN100球墨铸铁管 2.接口方式:承插连接 3.铺设深度:按设计图纸要求 4.管道检验及试验要求:按设计要求进行管道冲洗消毒及试压 | m | 77.00 | 158.33 | 8.57 | 146.44 | 0.22 | 2.16 | 0.94
| C5-1004换 | 球墨铸铁管安装（胶圈接口）公称直径(mm以内）100 | 10m | 7.700 | 1537.19 | 61.13 | 1454.06 | 0.27 | 15.13 | 6.6
| C5-1353 | 给水管道试压 公称直径（mm以内）100 | 100m | 0.7700 | 280.88 | 132.78 | 75.42 | 18.98 | 37.39 | 16.31
| C5-1371 | 给水管道消毒冲洗 公称直径（mm以内）100 | 100m | 0.7700 | 180.64 | 112.57 | 28.23 |  | 27.74 | 12.1
3 | 040501002001 | D159×6无缝钢管敷设 1.材质及规格:无缝钢管 D159×6 2.接口方式:电弧焊连接 3.铺设深度:按设计图纸要求 4.内壁防腐采用食品级高分子涂料两底两面防腐 5.钢管外壁防腐采用无毒型高分子防腐涂料五油三布加强型防腐 6.管道检验及试验要求:按设计要求进行管道冲洗消毒及试压 | m | 20.00 | 234.29 | 41.5 | 171.32 | 5.01 | 11.46 | 5
表－09
工程量清单综合单价分析表
工程名称:桂林市秀峰区田心里村饮水安装巩固提升工程 | [9 empty] | 第2页 共14页
序号 | 项目编码 | 项目名称及项目 特征描述 | 单位 | 工程量 | 综合单价 (元) | 综合单价
[6 empty] | 人工费 | 材料费 | 机械费 | 管理费 | 利润 | 其中： 暂估价
| C5-1043换 | 钢管安装（电弧焊）公称直径(mm以内）150 | 10m | 2.000 | 1676.31 | 144.03 | 1416.51 | 47.86 | 47.28 | 20.63
| C5-1354 | 给水管道试压 公称直径（mm以内）200 | 100m | 0.2000 | 404.15 | 205.08 | 96.51 | 22.14 | 55.99 | 24.43
| C5-1372 | 给水管道消毒冲洗 公称直径（mm以内）200 | 100m | 0.2000 | 280.25 | 149.49 | 77.86 |  | 36.83 | 16.07
| C5-1235换 | 钢管高分子防腐涂料外防腐 200 公称直径（mm以内）一布三油[实际3] | 10m | 2.000 | 402.29 | 162.2 | 182.68 |  | 39.97 | 17.44
| C5-1263换 | 钢管高分子防腐涂料内防腐两底两面 公称直径（mm以内）200 | 10m | 2.000 | 195.95 | 73.36 | 96.62 |  | 18.08 | 7.89
4 | 040501002002 | D108×5无缝钢管敷设 1.材质及规格:无缝钢管 D108×5 2.接口方式:电弧焊连接 3.铺设深度:按设计图纸要求 4.内壁防腐采用食品级高分子涂料两底两面防腐 5.钢管外壁防腐采用无毒型高分子防腐涂料五油三布加强型防腐 6.管道检验及试验要求:按设计要求进行管道冲洗消毒及试压 | m | 48.00 | 162.35 | 36.81 | 108.62 | 2.87 | 9.78 | 4.27
| C5-1041换 | 钢管安装（电弧焊）公称直径(mm以内）100 | 10m | 4.800 | 978.89 | 107.97 | 796.48 | 26.76 | 33.2 | 14.48
| C5-1353 | 给水管道试压 公称直径（mm以内）100 | 100m | 0.4800 | 280.88 | 132.78 | 75.42 | 18.98 | 37.39 | 16.31
| C5-1371 | 给水管道消毒冲洗 公称直径（mm以内）100 | 100m | 0.4800 | 180.64 | 112.57 | 28.23 |  | 27.74 | 12.1
| C5-1235换 | 钢管高分子防腐涂料外防腐 200 公称直径（mm以内）一布三油[实际3] | 10m | 4.800 | 402.29 | 162.2 | 182.68 |  | 39.97 | 17.44
| C5-1263换 | 钢管高分子防腐涂料内防腐两底两面 公称直径（mm以内）200 | 10m | 4.800 | 195.95 | 73.36 | 96.62 |  | 18.08 | 7.89
5 | 040501002003 | DN80钢塑复合管铺设 1.管材材质:钢塑复合管 2.管材规格:DN80 3.接口形式:焊接 4.水压试验:压力1.0Mpa以上 5.管道冲洗消毒:按设计要求 | m | 703.00 | 100.71 | 8.24 | 89.29 | 0.19 | 2.08 | 0.91
表－09
工程量清单综合单价分析表
工程名称:桂林市秀峰区田心里村饮水安装巩固提升工程 | [9 empty] | 第3页 共14页
序号 | 项目编码 | 项目名称及项目 特征描述 | 单位 | 工程量 | 综合单价 (元) | 综合单价
[6 empty] | 人工费 | 材料费 | 机械费 | 管理费 | 利润 | 其中： 暂估价
| C5-1163换 | 钢塑复合管安装（螺纹连接）公称直径(mm以内）80 | 10m | 70.300 | 960.85 | 57.87 | 882.5 |  | 14.26 | 6.22
| C5-1353 | 给水管道试压 公称直径（mm以内）100 | 100m | 7.0300 | 280.88 | 132.78 | 75.42 | 18.98 | 37.39 | 16.31
| C5-1371 | 给水管道消毒冲洗 公称直径（mm以内）100 | 100m | 7.0300 | 180.64 | 112.57 | 28.23 |  | 27.74 | 12.1
6 | 040501002004 | DN50钢塑复合管铺设 1.管材材质:钢塑复合管 2.管材规格:DN50 3.接口形式:焊接 4.水压试验:压力1.0Mpa以上 5.管道冲洗消毒:按设计要求 | m | 2340.00 | 66.72 | 7.34 | 56.52 | 0.19 | 1.86 | 0.81
| C5-1161换 | 钢塑复合管安装（螺纹连接）公称直径(mm以内）50 | 10m | 234.000 | 621.02 | 48.91 | 554.8 |  | 12.05 | 5.26
| C5-1353 | 给水管道试压 公称直径（mm以内）100 | 100m | 23.4000 | 280.88 | 132.78 | 75.42 | 18.98 | 37.39 | 16.31
| C5-1371 | 给水管道消毒冲洗 公称直径（mm以内）100 | 100m | 23.4000 | 180.64 | 112.57 | 28.23 |  | 27.74 | 12.1
7 | 040502001001 | 铸铁管管件 1.种类:盘插短管 2.材质及规格: DN150 | 个 | 5 | 272.59 | 66.02 | 182.84 | 0.27 | 16.33 | 7.13
| C5-1484换 | 盘插短管 安装（胶圈接口） 公称直径（150mm以内） | 个 | 5 | 272.59 | 66.02 | 182.84 | 0.27 | 16.33 | 7.13
8 | 040502001002 | 铸铁管管件 1.种类:盘承短管 2.材质及规格: DN150 | 个 | 5 | 257.02 | 66.02 | 167.27 | 0.27 | 16.33 | 7.13
| C5-1484换 | 盘承短管 安装（胶圈接口） 公称直径（150mm以内） | 个 | 5 | 257.02 | 66.02 | 167.27 | 0.27 | 16.33 | 7.13
9 | 040502001003 | 铸铁管管件 1.种类:盘插短管 2.材质及规格: DN100 | 个 | 1 | 183.48 | 51.35 | 113.62 | 0.25 | 12.71 | 5.55
| C5-1483换 | 盘插短管 安装（胶圈接口） 公称直径（100mm以内） | 个 | 1 | 183.48 | 51.35 | 113.62 | 0.25 | 12.71 | 5.55
10 | 040502001004 | 铸铁管管件 1.种类:盘承短管 2.材质及规格: DN100 | 个 | 1 | 177.91 | 51.35 | 108.05 | 0.25 | 12.71 | 5.55
表－09
工程量清单综合单价分析表
工程名称:桂林市秀峰区田心里村饮水安装巩固提升工程 | [9 empty] | 第4页 共14页
序号 | 项目编码 | 项目名称及项目 特征描述 | 单位 | 工程量 | 综合单价 (元) | 综合单价
[6 empty] | 人工费 | 材料费 | 机械费 | 管理费 | 利润 | 其中： 暂估价
| C5-1483换 | 盘承短管 安装（胶圈接口） 公称直径（100mm以内） | 个 | 1 | 177.91 | 51.35 | 108.05 | 0.25 | 12.71 | 5.55
11 | 040502001005 | 铸铁管管件 1.种类:90°承插弯头 2.材质及规格: DN150 | 个 | 2 | 337.1 | 66.02 | 247.35 | 0.27 | 16.33 | 7.13
| C5-1484换 | 90°承插弯头 安装（胶圈接口） 公称直径（150mm以内） | 个 | 2 | 337.1 | 66.02 | 247.35 | 0.27 | 16.33 | 7.13
12 | 040502001006 | 铸铁管管件 1.种类:30°承插弯头 2.材质及规格: DN150 | 个 | 1 | 293.72 | 66.02 | 203.97 | 0.27 | 16.33 | 7.13
| C5-1484换 | 30°承插弯头 安装（胶圈接口） 公称直径（150mm以内） | 个 | 1 | 293.72 | 66.02 | 203.97 | 0.27 | 16.33 | 7.13
13 | 040502001007 | 铸铁管管件 1.种类:22.5°承插弯头 2.材质及规格: DN150 | 个 | 3 | 285.94 | 66.02 | 196.19 | 0.27 | 16.33 | 7.13
| C5-1484换 | 22.5°承插弯头 安装（胶圈接口） 公称直径（150mm以内） | 个 | 3 | 285.94 | 66.02 | 196.19 | 0.27 | 16.33 | 7.13
14 | 040502001008 | 铸铁管管件 1.种类:90°承插弯头 2.材质及规格: DN100 | 个 | 1 | 209.06 | 51.35 | 139.2 | 0.25 | 12.71 | 5.55
| C5-1483换 | 90°承插弯头 安装（胶圈接口） 公称直径（100mm以内） | 个 | 1 | 209.06 | 51.35 | 139.2 | 0.25 | 12.71 | 5.55
15 | 040502001009 | 铸铁管管件 1.种类:30°承插弯头 2.材质及规格: DN100 | 个 | 2 | 165.68 | 51.35 | 95.82 | 0.25 | 12.71 | 5.55
| C5-1483换 | 30°承插弯头 安装（胶圈接口） 公称直径（100mm以内） | 个 | 2 | 165.68 | 51.35 | 95.82 | 0.25 | 12.71 | 5.55
16 | 040502001010 | 铸铁管管件 1.种类:22.5°承插弯头 2.材质及规格: DN100 | 个 | 1 | 185.7 | 51.35 | 115.84 | 0.25 | 12.71 | 5.55
| C5-1483换 | 22.5°承插弯头 安装（胶圈接口） 公称直径（100mm以内） | 个 | 1 | 185.7 | 51.35 | 115.84 | 0.25 | 12.71 | 5.55
表－09
工程量清单综合单价分析表
工程名称:桂林市秀峰区田心里村饮水安装巩固提升工程 | [9 empty] | 第5页 共14页
序号 | 项目编码 | 项目名称及项目 特征描述 | 单位 | 工程量 | 综合单价 (元) | 综合单价
[6 empty] | 人工费 | 材料费 | 机械费 | 管理费 | 利润 | 其中： 暂估价
17 | 040502001011 | 铸铁管管件 1.种类:承插单支盘三通 2.材质及规格: DN150×DN100 | 个 | 3 | 381.6 | 66.02 | 291.85 | 0.27 | 16.33 | 7.13
| C5-1484换 | 承插单支盘三通 安装（胶圈接口） 公称直径（150mm*100mm） | 个 | 3 | 381.6 | 66.02 | 291.85 | 0.27 | 16.33 | 7.13
18 | 040502001012 | 铸铁管管件 1.种类:承插单支盘三通 2.材质及规格: DN150×DN80 | 个 | 9 | 362.68 | 66.02 | 272.93 | 0.27 | 16.33 | 7.13
| C5-1484换 | 承插单支盘三通 安装（胶圈接口） 公称直径（150mm*80mm） | 个 | 9 | 362.68 | 66.02 | 272.93 | 0.27 | 16.33 | 7.13
19 | 040502001013 | 铸铁管管件 1.种类:承插单支盘三通 2.材质及规格: DN100×DN80 | 个 | 3 | 259.11 | 51.35 | 189.25 | 0.25 | 12.71 | 5.55
| C5-1483换 | 承插单支盘三通 安装（胶圈接口） 公称直径（100mm*80mm） | 个 | 3 | 259.11 | 51.35 | 189.25 | 0.25 | 12.71 | 5.55
20 | 040502001014 | 铸铁管管件 1.种类:全盘三通 2.材质及规格: DN150×DN150 | 个 | 3 | 460.57 | 66.02 | 370.82 | 0.27 | 16.33 | 7.13
| C5-1484换 | 全盘三通 安装（胶圈接口） 公称直径（150mm*150mm） | 个 | 3 | 460.57 | 66.02 | 370.82 | 0.27 | 16.33 | 7.13
21 | 040502001015 | 铸铁管管件 1.种类:全盘三通 2.材质及规格: DN150×DN80 | 个 | 1 | 416.08 | 66.02 | 326.33 | 0.27 | 16.33 | 7.13
| C5-1484换 | 全盘三通 安装（胶圈接口） 公称直径（150mm*80mm） | 个 | 1 | 416.08 | 66.02 | 326.33 | 0.27 | 16.33 | 7.13
22 | 040502002001 | 钢管管件制作、安装 1.种类:45°钢制弯头 2.材质及规格:DN150钢制 | 个 | 2 | 268.64 | 65.88 | 116.54 | 46.46 | 27.68 | 12.08
| C5-1599换 | 钢管件制作安装 45°弯头 安装 公称直径（150mm以内） | 个 | 2 | 268.64 | 65.88 | 116.54 | 46.46 | 27.68 | 12.08
23 | 040502002002 | 钢管管件制作、安装 1.种类:90°钢制弯头 2.材质及规格:DN150钢制 | 个 | 6 | 268.64 | 65.88 | 116.54 | 46.46 | 27.68 | 12.08
表－09
工程量清单综合单价分析表
工程名称:桂林市秀峰区田心里村饮水安装巩固提升工程 | [9 empty] | 第6页 共14页
序号 | 项目编码 | 项目名称及项目 特征描述 | 单位 | 工程量 | 综合单价 (元) | 综合单价
[6 empty] | 人工费 | 材料费 | 机械费 | 管理费 | 利润 | 其中： 暂估价
| C5-1599换 | 钢管件制作安装 90°弯头 安装 公称直径（150mm以内） | 个 | 6 | 268.64 | 65.88 | 116.54 | 46.46 | 27.68 | 12.08
24 | 040502002003 | 钢管管件制作、安装 1.种类:90°钢制弯头 2.材质及规格:DN100钢制 | 个 | 16 | 160.3 | 41.9 | 64.63 | 28.76 | 17.41 | 7.6
| C5-1597换 | 钢管件制作安装 90°弯头 安装公称直径（100mm以内） | 个 | 16 | 160.3 | 41.9 | 64.63 | 28.76 | 17.41 | 7.6
25 | 040502002004 | 钢管管件制作、安装 1.种类:钢制异径管 2.材质及规格:DN150*DN100钢制 | 个 | 1 | 241.14 | 65.88 | 89.04 | 46.46 | 27.68 | 12.08
| C5-1599换 | 钢管件制作安装 异径管 安装 公称直径（150mm*100mm） | 个 | 1 | 241.14 | 65.88 | 89.04 | 46.46 | 27.68 | 12.08
26 | 040502002005 | 钢管管件制作、安装 1.种类:钢制异径管 2.材质及规格:DN150*DN80钢制 | 个 | 3 | 237.61 | 65.88 | 85.51 | 46.46 | 27.68 | 12.08
| C5-1599换 | 钢管件制作安装 异径管 安装 公称直径（150mm*80mm） | 个 | 3 | 237.61 | 65.88 | 85.51 | 46.46 | 27.68 | 12.08
27 | 040502002006 | 钢管管件制作、安装 1.种类:钢制异径管 2.材质及规格:DN100*DN50钢制 | 个 | 1 | 202.71 | 65.88 | 50.61 | 46.46 | 27.68 | 12.08
| C5-1599换 | 钢管件制作安装 异径管 安装 公称直径（100mm*50mm） | 个 | 1 | 202.71 | 65.88 | 50.61 | 46.46 | 27.68 | 12.08
28 | 040502002007 | 钢管管件制作、安装 1.种类:钢制三通 2.材质及规格:DN150*DN100/DN150*DN80/DN100*DN100 | 个 | 8 | 291.66 | 113.1 | 41.74 | 71.49 | 45.48 | 19.85
| C5-1617换 | 钢管件制作安装 三通制作 公称直径（200mm以内） | t | 0.031 | 16596.39 | 5147.2 | 5106.33 | 3339.44 | 2091.11 | 912.31
| C5-1639换 | 钢管件制作安装 三通安装 公称直径（200mm以内） | 个 | 8 | 227.35 | 93.15 | 21.96 | 58.55 | 37.38 | 16.31
29 | 040502002008 | 钢管管件制作、安装 1.种类:钢制挖眼三通 2.材质及规格:DN150*DN80 钢制 | 个 | 1 | 41.9 | 15.47 | 5.58 | 11.36 | 6.61 | 2.88
| C5-1657 | 钢管件制作安装 挖眼接管 公称直径（100mm以内） | 个 | 1 | 41.9 | 15.47 | 5.58 | 11.36 | 6.61 | 2.88
30 | 040502002009 | 钢管管件制作、安装 | 个 | 2 | 28.95 | 9.91 | 3.55 | 8.85 | 4.62 | 2.02
表－09
工程量清单综合单价分析表
工程名称:桂林市秀峰区田心里村饮水安装巩固提升工程 | [9 empty] | 第7页 共14页
序号 | 项目编码 | 项目名称及项目 特征描述 | 单位 | 工程量 | 综合单价 (元) | 综合单价
[6 empty] | 人工费 | 材料费 | 机械费 | 管理费 | 利润 | 其中： 暂估价
1.种类:钢制挖眼三通 2.材质及规格:DN150*DN50/DN100*DN50 钢制
| C5-1656 | 钢管件制作安装 挖眼接管 公称直径（50mm以内） | 个 | 2 | 28.95 | 9.91 | 3.55 | 8.85 | 4.62 | 2.02
31 | 040502002010 | 钢塑管件制作、安装 1.种类:钢塑弯头45° 2.材质及规格:DN80 | 个 | 20 | 102.23 | 34.23 | 54.45 | 1.06 | 8.7 | 3.79
| C5-1723换 | 钢塑复合管件（螺纹连接） 公称直径（80mm以内） | 个 | 20 | 102.23 | 34.23 | 54.45 | 1.06 | 8.7 | 3.79
32 | 040502002011 | 钢塑管件制作、安装 1.种类:钢塑弯头90° 2.材质及规格:DN80 | 个 | 15 | 102.23 | 34.23 | 54.45 | 1.06 | 8.7 | 3.79
| C5-1723换 | 钢塑弯头90°（螺纹连接） 公称直径（80mm以内） | 个 | 15 | 102.23 | 34.23 | 54.45 | 1.06 | 8.7 | 3.79
33 | 040502002012 | 钢塑管件制作、安装 1.种类:钢塑弯头45° 2.材质及规格:DN50 | 个 | 30 | 55.03 | 23.64 | 21.99 | 0.77 | 6.01 | 2.62
| C5-1721换 | 钢塑弯头45°（螺纹连接） 公称直径（50mm以内） | 个 | 30 | 55.03 | 23.64 | 21.99 | 0.77 | 6.01 | 2.62
34 | 040502002013 | 钢塑管件制作、安装 1.种类:钢塑弯头90° 2.材质及规格:DN50 | 个 | 220 | 55.03 | 23.64 | 21.99 | 0.77 | 6.01 | 2.62
| C5-1721换 | 钢塑弯头90°（螺纹连接） 公称直径（50mm以内） | 个 | 220 | 55.03 | 23.64 | 21.99 | 0.77 | 6.01 | 2.62
35 | 040502002014 | 钢塑管管件制作、安装 1.种类:钢塑异径弯头 2.材质及规格:50mm*20mm | 个 | 129 | 55.03 | 23.64 | 21.99 | 0.77 | 6.01 | 2.62
| C5-1721换 | 钢塑异径弯头（螺纹连接） 公称直径（50mm*20mm） | 个 | 129 | 55.03 | 23.64 | 21.99 | 0.77 | 6.01 | 2.62
36 | 040502002015 | 钢塑管管件制作、安装 1.种类:钢塑等径三通 2.材质及规格:DN80 | 个 | 4 | 125.34 | 34.23 | 77.56 | 1.06 | 8.7 | 3.79
| C5-1723换 | 钢塑等径三通（螺纹连接） 公称直径（80mm以内） | 个 | 4 | 125.34 | 34.23 | 77.56 | 1.06 | 8.7 | 3.79
37 | 040502002016 | 钢塑管管件制作、安装 1.种类:钢塑等径三通 | 个 | 60 | 64.32 | 23.64 | 31.28 | 0.77 | 6.01 | 2.62
表－09
工程量清单综合单价分析表
工程名称:桂林市秀峰区田心里村饮水安装巩固提升工程 | [9 empty] | 第8页 共14页
序号 | 项目编码 | 项目名称及项目 特征描述 | 单位 | 工程量 | 综合单价 (元) | 综合单价
[6 empty] | 人工费 | 材料费 | 机械费 | 管理费 | 利润 | 其中： 暂估价
2.材质及规格: DN50
| C5-1721换 | 钢塑等径三通（螺纹连接） 公称直径（50mm以内） | 个 | 60 | 64.32 | 23.64 | 31.28 | 0.77 | 6.01 | 2.62
38 | 040502002017 | 钢塑管管件制作、安装 1.种类:钢塑异径三通 2.材质及规格:80mm*50mm | 个 | 45 | 125.34 | 34.23 | 77.56 | 1.06 | 8.7 | 3.79
| C5-1723换 | 钢塑异径三通（螺纹连接） 公称直径（80mm*50mm） | 个 | 45 | 125.34 | 34.23 | 77.56 | 1.06 | 8.7 | 3.79
39 | 040502002018 | 钢塑管管件制作、安装 1.种类:钢塑异径三通 2.材质及规格:80mm*50mm | 个 | 29 | 64.32 | 23.64 | 31.28 | 0.77 | 6.01 | 2.62
| C5-1721换 | 钢塑异径三通（螺纹连接） 公称直径（50mm*20mm） | 个 | 29 | 64.32 | 23.64 | 31.28 | 0.77 | 6.01 | 2.62
40 | 040502002019 | 钢塑管管件制作、安装 1.种类:钢塑异径直通 2.材质及规格:80mm*50mm | 个 | 25 | 90.81 | 34.23 | 43.03 | 1.06 | 8.7 | 3.79
| C5-1723换 | 钢塑异径直通（螺纹连接） 公称直径（80mm*50mm） | 个 | 25 | 90.81 | 34.23 | 43.03 | 1.06 | 8.7 | 3.79
41 | 040502002020 | 钢塑管管件制作、安装 1.种类:钢塑等径直接 2.材质及规格:DN80 | 个 | 100 | 90.81 | 34.23 | 43.03 | 1.06 | 8.7 | 3.79
| C5-1723换 | 钢塑等径直接（螺纹连接） 公称直径（80mm以内） | 个 | 100 | 90.81 | 34.23 | 43.03 | 1.06 | 8.7 | 3.79
42 | 040502002021 | 钢塑管管件制作、安装 1.种类:钢塑等径直接 2.材质及规格: DN50 | 个 | 280 | 50.2 | 23.64 | 17.16 | 0.77 | 6.01 | 2.62
| C5-1721换 | 钢塑等径直接（螺纹连接） 公称直径（50mm以内） | 个 | 280 | 50.2 | 23.64 | 17.16 | 0.77 | 6.01 | 2.62
43 | 040502009001 | DN100消火栓 垂直螺翼式水表安装 1.规格:垂直螺翼式水表 DN100 2.安装方式:法兰连接 | 个 | 8 | 1273.82 | 26.08 | 1238.51 |  | 6.43 | 2.8
| C5-1889换 | 垂直螺翼式水表（消火栓水表）安装 公称直径（100mm以内） | 个 | 8 | 1273.82 | 26.08 | 1238.51 |  | 6.43 | 2.8
44 | 040502009002 | DN20螺纹水表安装 1.规格:DN20液封高灵敏水表 | 组 | 158 | 176.49 | 29.64 | 136.36 |  | 7.3 | 3.19
表－09
工程量清单综合单价分析表
工程名称:桂林市秀峰区田心里村饮水安装巩固提升工程 | [9 empty] | 第9页 共14页
序号 | 项目编码 | 项目名称及项目 特征描述 | 单位 | 工程量 | 综合单价 (元) | 综合单价
[6 empty] | 人工费 | 材料费 | 机械费 | 管理费 | 利润 | 其中： 暂估价
2.安装方式:螺纹连接 3.含DN20带锁倒流防止闸阀安装DN20
| B9-0507换 | 螺纹水表 公称直径(mm以内) 20 | 组 | 158 | 176.49 | 29.64 | 136.36 |  | 7.3 | 3.19
45 | 040502005001 | DN150法兰阀门安装 1.种类:软密封闸阀 RVHX-100-16 2.材质及规格:DN150 3.连接形式:法兰连接 4.试验要求:按设计要求 | 个 | 3 | 1130.42 | 55.02 | 1047.48 | 6.24 | 15.09 | 6.59
| C5-1790换 | 焊接法兰阀门安装 公称直径（150mm以内） | 个 | 3 | 1042.11 | 40.35 | 987.48 |  | 9.94 | 4.34
| C5-1830 | 阀门水压试验 公称直径（150mm以内） | 个 | 3 | 88.31 | 14.67 | 60 | 6.24 | 5.15 | 2.25
46 | 040502005002 | DN100法兰阀门安装 1.种类:软密封闸阀 RVHX-100-16 2.材质及规格:DN100 3.连接形式:法兰连接 4.试验要求:按设计要求 | 个 | 9 | 725.36 | 42.23 | 661.27 | 5.1 | 11.67 | 5.09
| C5-1788换 | 焊接法兰阀门安装 公称直径（100mm以内） | 个 | 9 | 653.13 | 32.45 | 609.19 |  | 8 | 3.49
| C5-1829 | 阀门水压试验 公称直径（100mm以内） | 个 | 9 | 72.23 | 9.78 | 52.08 | 5.1 | 3.67 | 1.6
47 | 040502005003 | DN80法兰阀门安装 1.种类:软密封闸阀 RVHX-80-16 2.材质及规格:DN80 3.连接形式:法兰连接 4.试验要求:按设计要求 | 个 | 11 | 577.31 | 31.87 | 527.26 | 5.1 | 9.11 | 3.97
| C5-1787换 | 焊接法兰阀门安装 公称直径（80mm以内） | 个 | 11 | 505.08 | 22.09 | 475.18 |  | 5.44 | 2.37
| C5-1829 | 阀门水压试验 公称直径（100mm以内） | 个 | 11 | 72.23 | 9.78 | 52.08 | 5.1 | 3.67 | 1.6
48 | 040502005004 | DN20无锁铜球阀安装 1.种类:DN20无锁铜球阀 2.连接形式:螺纹连接 3.试验要求:按设计要求 | 个 | 158 | 44.25 | 7.41 | 34.21 |  | 1.83 | 0.8
| B9-0314换 | 无锁铜球阀 安装 螺纹阀 公称直径(mm以内) 20 | 个 | 158 | 44.25 | 7.41 | 34.21 |  | 1.83 | 0.8
表－09
工程量清单综合单价分析表
工程名称:桂林市秀峰区田心里村饮水安装巩固提升工程 | [9 empty] | 第10页 共14页
序号 | 项目编码 | 项目名称及项目 特征描述 | 单位 | 工程量 | 综合单价 (元) | 综合单价
[6 empty] | 人工费 | 材料费 | 机械费 | 管理费 | 利润 | 其中： 暂估价
49 | 040502005005 | DN100橡胶伸缩节安装 1.种类:橡胶伸缩器 2.材质及规格:橡胶 DN100 3.连接形式:法兰连接 4.试验要求:按设计要求 | 个 | 8 | 383.82 | 32.45 | 339.88 |  | 8 | 3.49
| C5-1788换 | 橡胶伸缩节 安装 公称直径（100mm以内） | 个 | 8 | 383.82 | 32.45 | 339.88 |  | 8 | 3.49
50 | 031003006001 | Dw25加长型不锈钢稳流管安装 1.种类:加长型不锈钢稳流管 2.材质及规格:Dw25 | 个 | 158 | 39.13 | 7.41 | 29.09 |  | 1.83 | 0.8
| B9-0314换 | 加长型不锈钢转换接头 螺纹阀 公称直径(mm以内) 20 | 个 | 158 | 39.13 | 7.41 | 29.09 |  | 1.83 | 0.8
51 | 031003006002 | Dw25不锈钢稳流管安装 1.种类:不锈钢稳流管 2.材质及规格:Dw25 3.连接形式：螺纹连接 | 个 | 158 | 36.67 | 7.41 | 26.63 |  | 1.83 | 0.8
| B9-0314换 | 不锈钢转换接头 螺纹阀 公称直径(mm以内) 20 | 个 | 158 | 36.67 | 7.41 | 26.63 |  | 1.83 | 0.8
52 | 040502006001 | DN150法兰片安装 1.结构形式:DN150法兰片 2.连接形式:焊接 | 副 | 3 | 364.59 | 46.62 | 264.73 | 27.14 | 18.17 | 7.93
| C5-1903换 | 钢制法兰安装 平焊法兰安装 公称直径（150mm以内） | 副 | 3 | 364.59 | 46.62 | 264.73 | 27.14 | 18.17 | 7.93
53 | 040502006002 | DN100法兰片安装 1.结构形式:DN100法兰片 2.连接形式:焊接 | 副 | 23 | 218.06 | 33.26 | 146.67 | 19.47 | 12.99 | 5.67
| C5-1901换 | 钢制法兰安装 平焊法兰安装 公称直径（100mm以内） | 副 | 23 | 218.06 | 33.26 | 146.67 | 19.47 | 12.99 | 5.67
54 | 040502006003 | DN80法兰片安装 1.结构形式:DN80法兰片 2.连接形式:焊接 | 副 | 5.5 | 152.91 | 28.69 | 93.7 | 15.04 | 10.78 | 4.7
| C5-1900换 | 钢制法兰安装 平焊法兰安装 公称直径（80mm以内） | 副 | 5.5 | 152.91 | 28.69 | 93.7 | 15.04 | 10.78 | 4.7
55 | 040502006004 | DN80带牙法兰片安装 1.结构形式:DN80带牙法兰片 2.连接形式:螺纹连接 | 副 | 10 | 245.88 | 33.35 | 200.72 |  | 8.22 | 3.59
表－09
工程量清单综合单价分析表
工程名称:桂林市秀峰区田心里村饮水安装巩固提升工程 | [9 empty] | 第11页 共14页
序号 | 项目编码 | 项目名称及项目 特征描述 | 单位 | 工程量 | 综合单价 (元) | 综合单价
[6 empty] | 人工费 | 材料费 | 机械费 | 管理费 | 利润 | 其中： 暂估价
| B9-0479换 | 铸铁法兰(螺纹连接) 公称直径(mm以内) 80 | 副 | 10 | 245.88 | 33.35 | 200.72 |  | 8.22 | 3.59
56 | 040502006005 | DN50法兰片安装 1.结构形式:DN50法兰片 2.连接形式:焊接 | 副 | 1.5 | 92.5 | 16.3 | 70.43 |  | 4.02 | 1.75
| B9-0477换 | 钢制法兰安装 平焊法兰安装 公称直径(mm以内) 50 | 副 | 1.5 | 92.5 | 16.3 | 70.43 |  | 4.02 | 1.75
57 | 040502006006 | DN50带牙法兰片安装 1.结构形式:DN50带牙法兰片 2.连接形式:螺纹连接 | 副 | 1.5 | 166.82 | 16.3 | 144.75 |  | 4.02 | 1.75
| B9-0477换 | 铸铁法兰(螺纹连接) 公称直径(mm以内) 50 | 副 | 1.5 | 166.82 | 16.3 | 144.75 |  | 4.02 | 1.75
58 | 031003005001 | 复合排气阀 1.规格：DN50 2.连接形式：螺纹连接 | 个 | 1 | 1631.17 | 19.56 | 1590.72 | 10.32 | 7.36 | 3.21
| C5-1825换 | 自动双口排气阀安装 公称直径（50mm以内） | 个 | 1 | 1631.17 | 19.56 | 1590.72 | 10.32 | 7.36 | 3.21
59 | 040502010001 | DN100防撞型消火栓安装 1.规格:DN100 2.安装部位、方式:室外地上式 | 个 | 8 | 2729.33 | 92.11 | 2590.44 | 10.47 | 25.28 | 11.03
| C5-1894换 | 室外地上式消火栓安装 浅100型 | 套 | 8 | 2729.33 | 92.11 | 2590.44 | 10.47 | 25.28 | 11.03
60 | 040504001001 | 砖砌圆形闸阀井 Φ1200 1.具体做法详见国标图集07MS101-2,14页 2.井的尺寸、深度：井径Φ1200mm，井深1.5m以内 3.管径：DN100-150 | 座 | 20 | 3283.63 | 639.17 | 2362.44 | 41.22 | 167.65 | 73.15
| C5-2131换 | 立式闸阀门井 井径（1200mm），管径（100~150mm），井室深（1.5m以内）{换:水泥砂浆中砂M10 换:碎石 GD20 商品普通砼 C25} | 座 | 20 | 2800.96 | 557.94 | 2005.67 | 29.46 | 144.74 | 63.15
| C3-0553 | 钢筋制作、安装 φ10以上 | t | 2.040 | 4732.05 | 796.35 | 3497.71 | 115.34 | 224.64 | 98.01
61 | 040504001002 | 砖砌圆形闸阀井 Φ1200 1.具体做法详见国标图集07MS101-2,14页 2.井的尺寸、深度：井径Φ1200mm，井深1.2m以内 3.管径：DN80 | 座 | 11 | 3109.01 | 589.77 | 2258.07 | 38.74 | 154.86 | 67.57
表－09
工程量清单综合单价分析表
工程名称:桂林市秀峰区田心里村饮水安装巩固提升工程 | [9 empty] | 第12页 共14页
序号 | 项目编码 | 项目名称及项目 特征描述 | 单位 | 工程量 | 综合单价 (元) | 综合单价
[6 empty] | 人工费 | 材料费 | 机械费 | 管理费 | 利润 | 其中： 暂估价
| C5-2130换 | 立式闸阀门井 井径（1200mm），管径（50~80mm），井室深（1.2m以内）{水泥防水砂浆(加防水粉5％) 1∶2} | 座 | 11 | 2626.34 | 508.54 | 1901.3 | 26.98 | 131.95 | 57.57
| C3-0553 | 钢筋制作、安装 φ10以上 | t | 1.122 | 4732.05 | 796.35 | 3497.71 | 115.34 | 224.64 | 98.01
62 | 040503002001 | 混凝土支墩 1.混凝土种类、强度等级:C15商品混凝土 2.做法详参照图集10S505《柔性接口给水管支墩》（=28°，P=1.1MPa) |  | 37.59 | 419.97 | 42.39 | 361.91 | 0.49 | 10.57 | 4.61
| C5-2223 | 管道支墩(挡墩) 每处(3内){碎石 GD40 商品普通砼 C15} | 10 | 3.759 | 4199.58 | 423.85 | 3619.06 | 4.93 | 105.65 | 46.09
63 | 040601017001 | 现浇混凝土包封过桥钢管 1.混凝土种类、强度等级:C15商品砼混凝土 |  | 4.20 | 411.11 | 34.6 | 363.6 | 0.49 | 8.65 | 3.77
| C5-0727 | 混凝土基础 混凝土{碎石 GD40 商品普通砼 C15} | 10 | 0.420 | 4111.12 | 346.02 | 3635.97 | 4.93 | 86.47 | 37.73
| 041001 | 拆除工程
64 | 041001005001 | 旧路面机械切缝 1.路面类型:混凝土路面 | m | 5780.00 | 9.66 | 4.39 | 3.13 | 0.43 | 1.19 | 0.52
| C1-0385 | 旧路面机械切缝 切缝机切缝 | 100m | 57.8000 | 965.83 | 439.3 | 313.43 | 42.57 | 118.73 | 51.8
65 | 041001001001 | 拆除水泥混凝土路面 1.路面类型:水泥混凝土路面 2.厚度:25cm 3.岩石破碎机拆除 | ㎡ | 297.00 | 19.12 | 0.76 |  | 13.36 | 3.48 | 1.52
| C1-0352换 | 拆除水泥混凝土路面 岩石破碎机拆除 厚度15cm[实际25] | 100㎡ | 2.9700 | 1911.29 | 75.79 |  | 1335.9 | 347.84 | 151.76
66 | 041001001002 | 拆除水泥混凝土路面 1.路面类型:水泥混凝土路面 2.厚度:20cm 3.岩石破碎机拆除 | ㎡ | 1645.86 | 15.37 | 0.61 |  | 10.74 | 2.8 | 1.22
| C1-0352换 | 拆除水泥混凝土路面 岩石破碎机拆除 厚度15cm[实际20] | 100㎡ | 16.4586 | 1536.94 | 61.06 |  | 1074.14 | 279.71 | 122.03
67 | 041001003001 | 拆除水泥稳定碎石基层 1.路面类型:水泥稳定碎石基层 | ㎡ | 297.00 | 8.15 | 0.33 |  | 5.69 | 1.48 | 0.65
表－09
工程量清单综合单价分析表
工程名称:桂林市秀峰区田心里村饮水安装巩固提升工程 | [9 empty] | 第13页 共14页
序号 | 项目编码 | 项目名称及项目 特征描述 | 单位 | 工程量 | 综合单价 (元) | 综合单价
[6 empty] | 人工费 | 材料费 | 机械费 | 管理费 | 利润 | 其中： 暂估价
2.厚度:20cm 3.岩石破碎机拆除
| C1-0356换 | 岩石破碎机拆除 水泥稳定碎（砾）石基层、水泥稳定土基层 厚度15cm[实际20] | 100㎡ | 2.9700 | 814.02 | 32.58 |  | 568.66 | 148.15 | 64.63
| 0402 | 路面恢复
68 | 040202015001 | 水泥稳定碎石铺设 1.厚度:20cm | ㎡ | 297.00 | 50.7 | 3.33 | 37.07 | 6.74 | 2.48 | 1.08
| C2-0035换 | 水泥稳定碎（砾）石摊铺 路拌摊铺 水泥稳定碎石基层 水泥含量6% 厚15cm[实际20] | 100㎡ | 2.9700 | 4692.16 | 298.33 | 3702.72 | 432.48 | 180.07 | 78.56
| C2-0057 | 机械铺筑厂拌基层混合料 机械铺筑基层 摊铺机 | 100㎡ | 2.9700 | 377.53 | 34.23 | 3.8 | 241.81 | 68.02 | 29.67
69 | 040203007001 | 水泥混凝土 1.厚度:25cm 2.C30非泵送普通商品混凝土 | ㎡ | 297.00 | 109.8 | 6.6 | 99.73 | 0.84 | 1.83 | 0.8
| C2-0124换 | 水泥混凝土路面 厚度24cm[实际25]{换:碎石 GD40 商品普通砼 C30[商品砼] 换:碎石 GD40 商品普通砼 C30[商品砼]}[实际25] | 100㎡ | 2.9700 | 10980.47 | 659.99 | 9972.72 | 84.34 | 183.4 | 80.02
70 | 040203007002 | 水泥混凝土 1.厚度:20cm 2.C30非泵送普通商品混凝土 | ㎡ | 1645.86 | 89.02 | 6.18 | 79.8 | 0.63 | 1.68 | 0.73
| C2-0122换 | 水泥混凝土路面 厚度20cm{碎石 GD31.5 商品砼 δ4.5}[实际20] | 100㎡ | 16.4586 | 8901.55 | 618 | 7979.95 | 62.7 | 167.72 | 73.18
土石方工程
71 | 040103001001 | 沟槽回填碎石 1.密实度:分层压实系数≥95% 2.填方材料品种:级配碎石 |  | 919.03 | 138.75 | 10.3 | 124.87 | 2.22 | 0.86 | 0.5
| C1-0098 | 沟槽回填机械碾压 振动压路机1t 沟槽回填（槽底宽≤2.8m）碎石 | 100 | 9.1903 | 13875.03 | 1029.6 | 12486.94 | 222.4 | 86.01 | 50.08
单价措施项目
| 041101 | 脚手架工程
表－09
工程量清单综合单价分析表
工程名称:桂林市秀峰区田心里村饮水安装巩固提升工程 | [9 empty] | 第14页 共14页
序号 | 项目编码 | 项目名称及项目 特征描述 | 单位 | 工程量 | 综合单价 (元) | 综合单价
[6 empty] | 人工费 | 材料费 | 机械费 | 管理费 | 利润 | 其中： 暂估价
72 | 041101005001 | 井字架 1.井字架木制 井深(2m以内) | 座 | 31 | 116.14 | 70.83 | 20.25 |  | 17.45 | 7.61
| C5-2250 | 井字架木制 井深(2m以内) | 座 | 31 | 116.14 | 70.83 | 20.25 |  | 17.45 | 7.61
| 041106 | 大型机械、设备进出场及安拆、使用
73 | 041106001001 | 大型机械设备进出场及安拆 | 台·次 | 1 | 1065.35 | 81.51 | 127.44 | 611.24 | 170.69 | 74.47
| C1-0441 | 大型机械场外运输费 履带式挖掘机 1.0以内 | 台次 | 1 | 1065.35 | 81.51 | 127.44 | 611.24 | 170.69 | 74.47
表－09

## 表-10主要清单项目工料机分析表
主要清单项目工料机分析表
工程名称:桂林市秀峰区田心里村饮水安装巩固提升工程 |  | 清单序号:
清单项目编码: |  | 清单项目名称:
工料机编码 | 工料机名称 | 单位 | 数量 | 单价(元) | 金额(元)
表-10

## 表-11总价措施项目清单与计价表1
总价措施项目清单与计价表
工程名称:桂林市秀峰区田心里村饮水安装巩固提升工程 |  |  |  |  | 第1页 共1页
序 号 | 项目编码 | 项 目 名 称 | 计 算 基 础 | 费 率(%) 或标准 | 金 额(元) | 备注
一 |  | 市政综合工程(营改增)一般计税法 |  |  | 28572.28
1 | 桂041201001001 | 安全文明施工费 | ∑分部分项、单价措施(人工费+机械费) (142448.41+36652.12+2277.24+611.24) | 11.9 | 21656.69
2 | 桂041201002001 | 检验试验配合费 |  | 0.5 | 909.95
3 | 桂041201003001 | 雨季施工增加费 |  | 3 | 5459.67
4 | 桂041201004001 | 工程定位复测费 |  | 0.3 | 545.97
|  | 合 计 |  |  | 28572.28
注：以项计算的总价措施，无“计算基础”和“费率”的数值，可只填“金额”数值，但应在备注栏说明施工方案出处 或计算方式。
表-11

## 表-12其他项目清单与计价汇总表1
其他项目清单与计价汇总表
工程名称:桂林市秀峰区田心里村饮水安装巩固提升工程 |  |  | 第1页 共1页
序号 | 项目名称 | 金额（元） | 备注
一 | 市政综合工程(营改增)一般计税法 | 88567.19
1 | 暂列金额 | 86407 | 明细详见表－12－1
2 | 材料暂估价 |  | 明细详见表－12－2
3 | 专业工程暂估价 |  | 明细详见表－12－3
4 | 计日工 |  | 明细详见表－12－4
5 | 总承包服务费 |  | 明细详见表－12－5
6 | 安全生产责任保险费暂估价 | 2160.19 | 分部分项工程费及措施项目费
| 合 计 | 88567.19
注:材料暂估单价进入清单项目综合单价，此处不汇总。
表－12

## 表-12-1暂列金额明细表1
暂列金额明细表
工程名称:桂林市秀峰区田心里村饮水安装巩固提升工程 |  |  | 第1页 共1页
序号 | 项目名称 | 计量单位 | 暂定金额(元) | 备注
1 | 暂列金额 |  | 86407
| 暂列金额 | 元 | 86407
| 合 计 |  | 86407
注：此表由招标人填写，如不能详列，也可只列暂定金额总额，投标人应将上述暂列金额计入总价中。
表－12－1

## 表-14税前项目清单与计价表1
税前项目清单与计价表
工程名称:桂林市秀峰区田心里村饮水安装巩固提升工程 |  |  |  |  | 第1页 共1页
序号 | 项目编码 | 项目名称及项目特征 描述 | 计量 单位 | 工程量 | 金 额(元)
[5 empty] | 单价 | 合价
1 | 040101002001 | 新型智能环保渣土车运距10KM的挖、装、运 1.运距：10km 2.按实际发生签证后方可使用 |  | 1419.36 | 37.16 | 52743.42
2 | 桂040103003001 | 新型智能环保渣土车每增减1km运距 |  | 1.00 | 2.5 | 2.5
3 | 040103002001 | 建筑垃圾消纳费(倒土费) 1.运距：10km 2.按实际发生签证后方可使用 |  | 1419.36 | 12.34 | 17514.9
|  | 合 计 |  |  |  | 70260.82
注：税前项目包含除增值税以外的所有费用。
表-14

## 表-15规费、增值税计价表1
规费、增值税计价表
工程名称;桂林市秀峰区田心里村饮水安装巩固提升工程 |  |  | 第1页 共1页
序号 | 项目名称 | 计算基础 | 计算费率(%) | 金额(元)
一 | 市政综合工程(营改增)一般计税法 |  |  | 161352.24
1 | 规费 | 1.1+1.2+1.3 |  | 45733.3
1.1 | 社会保险费 | ∑(分部分项人工费+单价措施人工费) (142448.41+2277.24) | 29.35 | 42476.98
1.1.1 | 养老保险费 |  | 17.22 | 24921.76
1.1.2 | 失业保险费 |  | 0.34 | 492.07
1.1.3 | 医疗保险费 |  | 10.25 | 14834.38
1.1.4 | 生育保险费 |  | 0.64 | 926.24
1.1.5 | 工伤保险费 |  | 0.9 | 1302.53
1.2 | 住房公积金 |  | 1.85 | 2677.42
1.3 | 工程排污费 |  | 0.40 | 578.9
2 | 增值税 | Σ（分部分项工程费及单价措施项目费+总价措施项目费+其他项目费+税前项目费+规费） (1051521.28+28572.28+88567.19+70260.82+45733.3) | 9.00 | 115618.94
| 合 计 |  |  | 161352.24
表-15

## 投标主要材料及价格表全部工料机
主要材料及价格表
工程名称:桂林市秀峰区田心里村饮水安装巩固提升工程 |  |  |  | 第1页 共6页
序号 | 材料编码 | 项目名称及规格、型号等特殊要求 | 单位 | 数量 | 单价（元）
1 |  | ◆人工◆
2 | 000501000 | 安装人工 | 元
3 | 000701000 | 市政人工 | 元
4 |  | ◆材料◆
5 | 010310001 | 镀锌铁丝(综合) | kg
6 | 010903002 | 圆钢HPB300 Φ10以上(综合) | kg
7 | 010903015 | 圆钢HPB300 Φ10～14 | kg
8 | 012101002 | 角钢(综合) | kg
9 | 012902009 | 钢板 20mm | kg
10 | 012902027 | 钢板 3～10mm | kg
11 | 020101009 | 橡胶板 1～3mm | kg
12 | 020102004 | 石棉橡胶板 1～6mm | kg
13 | 020102005 | 石棉橡胶板 低压 0.8～6mm | kg
14 | 020102006 | 石棉橡胶板 中压 0.8～6mm | kg
15 | 021303001 | 聚四氟乙烯生料带 宽20mm | m
16 | 022502001 | 玻璃布 | ㎡
17 | 022705002 | 棉纱 | kg
18 | 022705003 | 棉丝 | kg
19 | 022705004 | 棉纱头 | kg
20 | 022706010 | 破布 | kg
21 | 023102021 | 高强度、耐腐蚀聚乙烯尼龙绳 | m
22 | 023301002 | 草袋 | 条
23 | 030125001 | 螺栓（综合） | kg
24 | 030126062 | 螺栓 M16×50~80 | 套
25 | 030126063 | 螺栓 M16×60 | 套
26 | 030126065 | 螺栓 M16×60~90 | 套
27 | 030126077 | 螺栓 M20×80 | 套
28 | 030127065 | 镀锌螺栓 M20×80 | 套
29 | 030127069 | 镀锌螺栓 M22×90 | 套
30 | 030132021 | 不锈钢膨胀螺栓M8×120 | 套
31 | 031301006 | 砂轮片 Φ400 | 片
32 | 031302001 | 尼龙砂轮片 Φ100 | 片
33 | 031302004 | 尼龙砂轮片 Φ400 | 片
34 | 031311001 | 电焊条（综合） | kg
35 | 031345001 | 钢锯条 | 根
36 | 031345011 | 切缝机刀片 | 片
主要材料及价格表
工程名称:桂林市秀峰区田心里村饮水安装巩固提升工程 |  |  |  | 第2页 共6页
序号 | 材料编码 | 项目名称及规格、型号等特殊要求 | 单位 | 数量 | 单价（元）
37 | 031347001 | 砂纸 | 张
38 | 031347004 | 铁砂布 | 张
39 | 040102001 | 普通硅酸盐水泥 32.5MPa | t
40 | 040301001 | 砂(综合) | 
41 | 040301004 | 中砂 | 
42 | 040502004 | 碎石 5～40mm | 
43 | 040502011 | 碎石 10～80mm | 
44 | 041301001 | 页岩标准砖 240×115×53 | 千块
45 | 050102006 | 周转圆木(支撑) | 
46 | 050306002 | 周转枋材 | 
47 | 130705002 | 铅油 | kg
48 | 133504001 | 防水粉 | kg
49 | 140101001 | 清油 | kg
50 | 140701001 | 润滑油 | kg
51 | 140702001 | 机油（综合） | kg
52 | 140702002 | 机油 5#～7# | kg
53 | 143112001 | 电石（碳化钙） | kg
54 | 143124002 | 漂白粉 32% | kg
55 | 143901002 | 乙炔气 | kg
56 | 143906001 | 氧气 | 
57 | 170703002 | 无缝钢管 D22×2.5 | m
58 | 172701004 | 胶管 Φ25 | m
59 | 172801006 | 钢塑复合管 DN50 | m
60 | 180319001 | 镀锌丝堵 DN15 | 个
61 | 181514002 | 镀锌活接头 DN20 | 个
62 | 181515002 | 钢制活接头 DN20 | 个
63 | 190102001 | 截止阀 J11T-16 DN15 | 个
64 | 190301002 | DN20带锁倒流防止闸阀 | 个
65 | 203302000 | 石棉橡胶板(综合) | kg
66 | 241102001 | 压力表(带弯带阀) 25MPa YBS-WS | 套
67 | 245901001 | 压力表弯管 DN15 | 个
68 | 245903000 | 压力表补芯 | 个
69 | 246302001 | 压力表气门 QZ-2 黄铜 M10-Φ6 | 个
70 | 330114001 | 高稀钢爬梯 | 个
71 | 341101001 | 水 | 
72 | 341508001 | 其他材料费 | 元
主要材料及价格表
工程名称:桂林市秀峰区田心里村饮水安装巩固提升工程 |  |  |  | 第3页 共6页
序号 | 材料编码 | 项目名称及规格、型号等特殊要求 | 单位 | 数量 | 单价（元）
73 | 341508002 | 其他材料费 | 元
74 | 350103001 | 胶合板模板 1830×915×18 | ㎡
75 | 350306001 | 木脚手板(松杂) | 
76 | 350306002 | 脚手杆（杉木）Φ100 | 
77 | 360104006 | 铸铁井盖井座 重型 Φ700 | 套
78 | 370501001 | 油浸枕木 | 
79 |  | ◆商品砼◆
80 | 043103001 | 碎石 GD20 商品普通砼 C10 | 
81 | 043103004 | 碎石 GD20 商品普通砼 C25 | 
82 | 043103005 | 碎石 GD20 商品普通砼 C30 | 
83 | 043104002 | 碎石 GD40 商品普通砼 C15 | 
84 | 043104005 | 碎石 GD40 商品普通砼 C30[商品砼] | 
85 | 043114002 | 碎石 GD31.5 商品砼 δ4.5 | 
86 |  | ◆配合比◆
87 | 800101006 | 水泥砂浆中砂M7.5 | 
88 | 800101007 | 水泥砂浆中砂M10 | 
89 | 800702002 | 水泥防水砂浆(加防水粉5％) 1∶2 | 
90 |  | ◆主材◆
91 | 130502001 | 新型高分子涂料GZ-2 | kg
92 | 130502001 | 新型高分子涂料GZ-2 | kg
93 | 171108000.1 | DN100球墨铸铁管 | m
94 | 171108000.2 | DN150球墨铸铁管 | m
95 | 172801000.1 | 钢塑复合管 DN50 | m
96 | 172801000.2 | 钢塑复合管 DN80 | m
97 | 180104000 | 22.5°承插弯头DN100 | 个
98 | 180104000 | 22.5°承插弯头DN150 | 个
99 | 180104000 | 30°承插弯头DN100 | 个
100 | 180104000 | 30°承插弯头DN150 | 个
101 | 180104000 | 90°承插弯头DN100 | 个
102 | 180104000 | 90°承插弯头DN150 | 个
103 | 180104000 | 承插单支盘三通DN100*DN80 | 个
104 | 180104000 | 承插单支盘三通DN150*DN100 | 个
105 | 180104000 | 承插单支盘三通DN150*DN80 | 个
106 | 180104000 | 盘插短管DN100 | 个
107 | 180104000 | 盘插短管DN150 | 个
108 | 180104000 | 盘承短管DN100 | 个
主要材料及价格表
工程名称:桂林市秀峰区田心里村饮水安装巩固提升工程 |  |  |  | 第4页 共6页
序号 | 材料编码 | 项目名称及规格、型号等特殊要求 | 单位 | 数量 | 单价（元）
109 | 180104000 | 盘承短管DN150 | 个
110 | 180104000 | 全盘三通DN150*DN150 | 个
111 | 180104000 | 全盘三通DN150*DN80 | 个
112 | 180300000 | 45°钢制弯头DN150 | 个
113 | 180300000 | 90°钢制弯头DN100 | 个
114 | 180300000 | 90°钢制弯头DN150 | 个
115 | 180300000 | 钢制异径管DN100*DN50 | 个
116 | 180300000 | 钢制异径管DN150*DN100 | 个
117 | 180300000 | 钢制异径管DN150*DN80 | 个
118 | 180301000 | 钢塑等径三通DN50 | 个
119 | 180301000 | 钢塑等径三通DN80 | 个
120 | 180301000 | 钢塑等径直接DN50 | 个
121 | 180301000 | 钢塑等径直接DN80 | 个
122 | 180301000 | 钢塑弯头45°DN50 | 个
123 | 180301000 | 钢塑弯头45°DN80 | 个
124 | 180301000 | 钢塑弯头90°DN50 | 个
125 | 180301000 | 钢塑弯头90°DN80 | 个
126 | 180301000 | 钢塑异径三通DN50*DN20 | 个
127 | 180301000 | 钢塑异径三通DN80*50 | 个
128 | 180301000 | 钢塑异径弯头DN50*20 | 个
129 | 180301000 | 钢塑异径直通DN80*50 | 个
130 | 194103000 | DN20无锁铜球阀 | 个
131 | 194103000 | Dw25不锈钢稳流管 | 个
132 | 194103000 | Dw25加长型不锈钢稳流管 | 个
133 | 194110000 | DN100橡胶伸缩节 | 个
134 | 194110000.1 | 软密封闸阀 RVHX-150-16 | 个
135 | 194110000.2 | 软密封闸阀 RVHX-100-16 | 个
136 | 194110000.3 | 软密封闸阀 RVHX-80-16 | 个
137 | 200109000 | DN100法兰片 | 片
138 | 200109000 | DN150法兰片 | 片
139 | 200109000 | DN80法兰片 | 片
140 | 200501000 | DN50带牙法兰片 | 副
141 | 200501000 | DN50法兰片 | 副
142 | 200501000 | DN80带牙法兰片 | 副
143 | 226113000 | 自动排气阀DN50 | 个
144 | 230302000 | DN100防撞型消火栓安装 | 套
主要材料及价格表
工程名称:桂林市秀峰区田心里村饮水安装巩固提升工程 |  |  |  | 第5页 共6页
序号 | 材料编码 | 项目名称及规格、型号等特殊要求 | 单位 | 数量 | 单价（元）
145 | 240101000.1 | DN20液封高灵敏水表 | 个
146 | 240102000 | 垂直螺翼式水表 DN100 | 个
147 | 290602000.1 | D108×5无缝钢管 | m
148 | 290602000.2 | 无缝钢管 DN159*6 | m
149 | Z012901031 | 钢制三通 DN200以内 | t
150 |  | ◆机械台班组成◆
151 | 000301001 | 机械台班人工费 | 元
152 | 140304001 | 轻柴油 0# | kg
153 | 341103001 | 电 | kW.h
154 | 994701001 | 其他机械费 | 元
155 | 994701003 | 停滞费 | 元
156 | 994701004 | 折旧费 | 元
157 | 994701005 | 大修理费 | 元
158 | 994701006 | 经常修理费 | 元
159 | 994701007 | 安拆及场外运输费 | 元
160 | 994701008 | 其他费用 | 元
161 |  | ◆机械◆
162 | 990506002 | 混凝土振捣器[插入式] | 台班
163 | 990506004 | 三滚轴整平机 功率75kW | 台班
164 | 990509001 | 灰浆搅拌机[拌筒容量200L] | 台班
165 | 990514002 | 稳定土拌合机 功率230kW | 台班
166 | 990701005 | 履带式推土机[功率90kW] | 台班
167 | 990704005 | 载货汽车[装载质量5t] | 台班
168 | 990704007 | 载货汽车[装载质量8t] | 台班
169 | 990707004 | 平板拖车组[装载质量20t] | 台班
170 | 990712002 | 平地机[功率120kW] | 台班
171 | 990902001 | 门式起重机[提升质量5t] | 台班
172 | 990903002 | 汽车式起重机[提升质量8t] | 台班
173 | 990920001 | 倒链手动葫芦 最大起重量1t | 台班
174 | 991302002 | 振动压路机[工作质量8t] | 台班
175 | 991302005 | 振动压路机[工作质量15t] | 台班
176 | 991308001 | 手扶振动压实机 工作质量 1t | 台班
177 | 991313001 | 稳定土摊铺机 9.5m以内 | 台班
178 | 991316001 | 切缝机 | 台班
179 | 991508001 | 油压机 500t | 台班
180 | 991701001 | 钢筋调直机[直径14mm] | 台班
主要材料及价格表
工程名称:桂林市秀峰区田心里村饮水安装巩固提升工程 |  |  |  | 第6页 共6页
序号 | 材料编码 | 项目名称及规格、型号等特殊要求 | 单位 | 数量 | 单价（元）
181 | 991702001 | 钢筋切断机[直径40mm] | 台班
182 | 991703001 | 钢筋弯曲机[直径40mm] | 台班
183 | 991906006 | 剪板机[厚度×宽度 20×2500(mm)] | 台班
184 | 991907003 | 卷板机[板厚×宽度 20×2500mm] | 台班
185 | 991908002 | 立式钻床[钻孔直径 25mm] | 台班
186 | 991918002 | 刨边机 加工长度12000mm | 台班
187 | 991924002 | 管子切断套丝机 Φ159mm | 台班
188 | 992101001 | 木工圆锯机[直径500mm] | 台班
189 | 992301003 | 砂轮切割机 Φ400 | 台班
190 | 992301004 | 砂轮切割机 Φ500 | 台班
191 | 992501001 | 交流电弧焊机[容量21kVA] | 台班
192 | 992501003 | 交流电弧焊机[容量32kVA] | 台班
193 | 992509003 | 对焊机[容量75kVA] | 台班
194 | 993301002 | 履带式液压岩石破碎机斗容量 1.0 合资机型 | 台班
195 | 994410003 | 试压泵 压力 25MPa | 台班
196 | 994410006 | 试压泵 压力 60MPa | 台班
197 |  | 合 计